## 物资汇总
呼和浩特供电公司和盛220千伏变电站新建1回10千伏线路送出工程材料采购公告附件
标段号 | 预标段名称 | 物资名称 | 物资描述 | 计量单位 | 数量 | 最高投标限价单价（万元） | 最高投标限价单项总价（万元） | 最高投标限价总价（万元） | 交货时间 | 交货地点 | 专用资格要求
HG20220604-951 | 瓷绝缘子（用于10kV及以下工程） | 柱式瓷绝缘子,R12.5ET150N | 型号:R12.5,ET150N; | 只 | 81 | 0.005 | 0.405 | 16.366 | 2022-12-05 | 买方指定仓库地面交货 | 1、供应商须承诺中标后所提供的产品均为通过内蒙古电力（集团）有限责任公司设备材料资格预审合格的供应商生产的产品，提供承诺书，格式自拟； 2、供应商提供近三年（2019年11月1日至今，以签订合同时间为准）内完成同类供货业绩1份，需提供合同及发票扫描件（合同包括首页、主要内容和供货明细及签字盖章页；发票扫描件后需附国家税务总局发票查询截图）
|  | 拉紧绝缘子,JH10-90 | 型号:JH10-90; | 只 | 16 | 0.003 | 0.048 |  | 2022-12-05 | 买方指定仓库地面交货
|  | 盘形悬式瓷绝缘子,U70B/146,255,146,295 | 盘径mm:255;型号:U70B/146;结构高度mm:146;爬电距离mm:295; | 只 | 60 | 0.0037 | 0.222 |  | 2022-12-05 | 买方指定仓库地面交货
| 线路用标准金具（用于10kV及以下工程） | 拉线护套,Φ110*1000+Φ32*1500,PVC(红白相间) | 规格:Φ110*1000+Φ32*1500;材质:PVC(红白相间); | 个 | 16 | 0.00627 | 0.10032 |  | 2022-12-05 | 买方指定仓库地面交货
|  | 拉线棒,φ22,3000mm,双耳 | 主材规格:φ22;长度mm:3000mm;形式:双耳; | 根 | 16 | 0.009004 | 0.14406 |  | 2022-12-05 | 买方指定仓库地面交货
|  | 耐张线夹-楔型绝缘,NXL-4 | 型号:NXL-4; | 付 | 30 | 0.0112 | 0.336 |  | 2022-12-05 | 买方指定仓库地面交货
|  | 联结金具-球头挂环,QP-7 |  | 只 | 30 | 0.0005 | 0.015 |  | 2022-12-05 | 买方指定仓库地面交货
|  | 联结金具-碗头挂板,WS-7 |  | 只 | 30 | 0.0007 | 0.021 |  | 2022-12-05 | 买方指定仓库地面交货
|  | 联结金具-U型挂环,U-7 |  | 只 | 10 | 0.001 | 0.01 |  | 2022-12-05 | 买方指定仓库地面交货
|  | 联结金具-直角挂板,Z-7 |  | 只 | 20 | 0.0006 | 0.012 |  | 2022-12-05 | 买方指定仓库地面交货
|  | 联结金具-平行挂板,PD-12 |  | 只 | 16 | 0.0008 | 0.0128 |  | 2022-12-05 | 买方指定仓库地面交货
|  | 接续金具-并沟线夹,JBL-50-240 | 型号:JBL-50-240; | 付 | 57 | 0.000608 | 0.034656 |  | 2022-12-05 | 买方指定仓库地面交货
|  | 接续金具-接地线夹,JDL-50-240 | 型号:JDL-50-240; | 付 | 30 | 0.0028 | 0.084 |  | 2022-12-05 | 买方指定仓库地面交货
|  | 拉线金具-锲型线夹,NX-2 | 型号:NX-2; | 付 | 48 | 0.0013 | 0.0624 |  | 2022-12-05 | 买方指定仓库地面交货
|  | 拉线金具-UT型线夹,NUT-2 | 型号:NUT-2; | 付 | 16 | 0.0024 | 0.0384 |  | 2022-12-05 | 买方指定仓库地面交货
|  | 设备线夹-铜铝过渡设备线夹,SLG-3B-80×80 | 型号:SLG-3B-80×80; | 付 | 18 | 0.001738 | 0.031284 |  | 2022-12-05 | 买方指定仓库地面交货
|  | 线路角铁横担,HD1-19/8008,1900mm,D240,单侧 | 主材规格:HD1-19/8008;横担长度mm:1900mm;固定孔距:D240;固定方式:单侧; | 块 | 2 | 0.0168 | 0.0336 |  | 2022-12-05 | 买方指定仓库地面交货
|  | 线路角铁横担,HD1-19/8008,1900mm,D230,单侧 | 主材规格:HD1-19/8008;横担长度mm:1900mm;固定孔距:D230;固定方式:单侧; | 块 | 5 | 0.0168 | 0.084 |  | 2022-12-05 | 买方指定仓库地面交货
|  | 线路角铁横担,HD1-17/8008,1700mm,D220,单侧 | 主材规格:HD1-17/8008;横担长度mm:1700mm;固定孔距:D220;固定方式:单侧; | 块 | 15 | 0.015 | 0.225 |  | 2022-12-05 | 买方指定仓库地面交货
|  | 拉线抱箍,240,LB-200(-8×80),LB | 尺寸:240;主材规格:LB-200(-8×80);型号:LB; | 付 | 8 | 0.0052 | 0.0416 |  | 2022-12-05 | 买方指定仓库地面交货
|  | 拉线抱箍,Φ210,标准值,LB | 尺寸:Φ210;主材规格:标准值;型号:LB; | 付 | 8 | 0.0052 | 0.0416 |  | 2022-12-05 | 买方指定仓库地面交货
|  | 中导线抱箍,LB-200-195,无要求 | 尺寸:LB-200-195;主材规格:无要求; | 付 | 10 | 0.0052 | 0.052 |  | 2022-12-05 | 买方指定仓库地面交货
|  | 抱箍,Φ200,直线单顶抱箍 | 规格:Φ200;种类:直线单顶抱箍; | 个 | 20 | 0.0098 | 0.196 |  | 2022-12-05 | 买方指定仓库地面交货
|  | 绝缘导线接线端子,DTL-50 | 型号:DTL-50; | 只 | 21 | 0.001413 | 0.029673 |  | 2022-12-05 | 买方指定仓库地面交货
|  | 直线双顶抱箍,Φ240 | 规格:Φ240; | 付 | 1 | 0.01304 | 0.01304 |  | 2022-12-05 | 买方指定仓库地面交货
|  | 直线双顶抱箍,Φ200 | 规格:Φ200; | 付 | 2 | 0.012 | 0.024 |  | 2022-12-05 | 买方指定仓库地面交货
|  | 拉线盘拉环,LPU-24 | 型号:LPU-24; | 只 | 8 | 0.0032 | 0.0256 |  | 2022-12-05 | 买方指定仓库地面交货
|  | U型抱箍,U18-210 | 型号:U18-210; | 套 | 16 | 0.0014 | 0.0224 |  | 2022-12-05 | 买方指定仓库地面交货
|  | 高压耐张横担,∠80×8×1900-205,普通型 | 型号:∠80×8×1900-205;形状:普通型; | 根 | 8 | 0.0512 | 0.4096 |  | 2022-12-05 | 买方指定仓库地面交货
|  | 卡盘U型抱箍,U22-350 | 型号:U22-350; | 套 | 11 | 0.001936 | 0.021296 |  | 2022-12-05 | 买方指定仓库地面交货
|  | 卡盘抱箍,U22-370 | 型号:U22-370; | 付 | 13 | 0.002816 | 0.036608 |  | 2022-12-05 | 买方指定仓库地面交货
|  | 卡盘抱箍,U22-440 | 型号:U22-440; | 付 | 1 | 0.00308 | 0.00308 |  | 2022-12-05 | 买方指定仓库地面交货
| 钢芯铝绞线、镀锌钢绞线（用于10kV及以下工程） | 钢绞线,GJ,80,镀锌 | 型号:GJ;标称截面mm2:80;表面处理方式:镀锌; | 吨 | 0.211 | 1.1 | 0.2321 |  | 2022-12-05 | 买方指定仓库地面交货
| 10kV柱上断路器 | 一二次融合成套柱上断路器,AC10KV,630A,20KA,真空,有隔离闸刀,户 | 电压等级:AC10KV;额定电流:630A;额定开断电流:20KA;绝缘方式:真空;隔离闸刀:有隔离闸刀;使用环境:户外;FTU:配置FTU; | 台 | 1 | 2.8 | 2.8 |  | 2022-12-05 | 买方指定仓库地面交货
| 10KV及以下隔离开关 | 10kV三相隔离开关,630A,25kA,手动双柱立开式,不接地 | 电压等级:AC10kV;额定电流:630A;额定短时耐受电流:25kA;结构型式:双柱立开式;接地开关数:不接地;操作型式:手动; | 组 | 2 | 0.058 | 0.116 |  | 2022-12-05 | 买方指定仓库地面交货
| 10KV及以下避雷器 | 交流避雷器,AC10kV,17kV,硅橡胶,50kV,不带间隙 | 电压等级:AC10kV;额定电压:17kV;外绝缘材质:硅橡胶;雷电额定残压:50kV;是否带间隙:不带间隙; | 台 | 24 | 0.0107 | 0.2568 |  | 2022-12-05 | 买方指定仓库地面交货
| 熔断器、跌落开关 | 高压熔断器,AC10kV,跌落式,100A,RW13-12/100A | 电压等级:AC10kV;类型:跌落式;额定熔断电流:100A;型号:RW13-12/100A; | 只 | 2 | 0.0187 | 0.0374 |  | 2022-12-05 | 买方指定仓库地面交货
| 35KV及以下电缆附件 | 10kV电缆终端,3×400,户外终端,冷缩,铜 | 电压等级:AC10kV;截面积mm2:400mm2;电缆芯数:3芯;类型:户外终端;种类:冷缩;材质:铜; | 套 | 1 | 0.0594 | 0.0594 |  | 2022-12-05 | 买方指定仓库地面交货
|  | 10kV电缆终端,3×400,户内终端,冷缩,铜 | 电压等级:AC10kV;截面积mm2:400mm2;电缆芯数:3芯;类型:户内终端;种类:冷缩;材质:铜; | 套 | 1 | 0.04932 | 0.04932 |  | 2022-12-05 | 买方指定仓库地面交货
| 10kV架空绝缘导线 | 架空绝缘导线,AC10kV,JKLYJ,240 | 标称截面mm2:240; | 千米 | 3.643 | 2.6 | 9.4718 |  | 2022-12-05 | 买方指定仓库地面交货
|  | 架空绝缘导线,AC10kV,JKLYJ,10/50 | 标称截面mm2:10/50; | 千米 | 0.035 | 0.777 | 0.027195 |  | 2022-12-05 | 买方指定仓库地面交货
| 0.4KV绝缘导线、橡皮线、防老化线、地埋线、集束导线 | 布电线,BV,铜,35,1 | 型号:BV;导体材质:铜;截面mm2:35;芯数:1; | 米 | 160 | 0.003 | 0.48 |  | 2022-12-05 | 买方指定仓库地面交货
HG20220604-961 | 10kV及以下水泥电杆（呼市） | 锥形水泥杆,非预应力,整根杆,15m,190mm,M | 类型:非预应力;杆型:整根杆;杆长m:15m;梢径mm:190mm;强度等级:M; | 根 | 13 | 0.39 | 5.07 | 9.701 | 2022-12-05 | 买方指定仓库地面交货 | 1、供应商须为通过内蒙古电力（集团）有限责任公司设备材料资格预审99标段“10kV及以下水泥电杆（呼市）”合格的供应商，并提供资格预审合格通知书原件扫描件； 2、供应商提供近三年（2019年11月1日至今，以签订合同时间为准）内完成同类供货业绩1份，需提供中标通知书、合同及发票扫描件（合同包括首页、主要内容和供货明细及签字盖章页；发票扫描件后需附国家税务总局发票查询截图）
|  | 锥形水泥杆,非预应力,焊接组装杆,18m,230mm,N | 类型:非预应力;杆型:焊接组装杆;杆长m:18m;梢径mm:230mm;强度等级:N; | 根 | 1 | 0.85 | 0.85 |  | 2022-12-05 | 买方指定仓库地面交货
|  | 锥形水泥杆,非预应力,整根杆,12m,190mm,M | 类型:非预应力;杆型:整根杆;杆长m:12m;梢径mm:190mm;强度等级:M; | 根 | 11 | 0.273 | 3.003 |  | 2022-12-05 | 买方指定仓库地面交货
|  | 水泥制品,底盘,DP8 | 类型:底盘;规格:KP12-2; | 块 | 25 | 0.012 | 0.3 |  | 2022-12-05 | 买方指定仓库地面交货
|  | 水泥制品,卡盘,KP12-2 | 类型:卡盘;规格:KP12-2; | 块 | 25 | 0.014 | 0.35 |  | 2022-12-05 | 买方指定仓库地面交货
|  | 水泥制品,拉盘,LP10 | 类型:拉盘;规格:LP10; | 块 | 8 | 0.016 | 0.128 |  | 2022-12-05 | 买方指定仓库地面交货