## 物资汇总
呼和浩特供电公司2022年第五批应急技改招标采购招标公告附件
标段号 | 预标段名称 | 工程项目名称 | 物资小类 | 物资名称 | 物资描述 | 计量单位 | 数量 | 最高投标限价单价（万元） | 最高投标限价单项总价（万元） | 最高投标限价总价（万元） | 交货时间 | 交货地点 | 专用资格要求
HG20220604-966 | 工业空调 | 呼供22年第五批应急技改-赛罕供电公司锦绣福源C区配电室加装空调工程 | 分体柜式空调器 | 分体柜式空调器,冷暖,120LW | 功能:冷暖;制冷量大小:120LW; | 台 | 2 | 3.1 | 6.2 | 6.2 | 2023-01-30 | 买方指定仓库地面交货 | 供应商须为通过内蒙古电力（集团）有限责任公司设备材料资格预审169标段“工业空调”合格的供应商，并提供资格预审合格通知书原件扫描件
HG20220604-967 | 交、直流系统及蓄电池 | 呼供22年第五批应急技改-赛罕供电公司锦绣福源A、B、C区配电室蓄电池更换工程 | 蓄电池组 | 蓄电池组,DC12V,40Ah,阀控式密封 | 单节蓄电池电压:DC12V;容量:40Ah;类型:阀控式密封; | 套 | 3 | 0.87 | 2.61 | 6.61 | 2023-01-30 | 买方指定仓库地面交货 | 供应商须为通过内蒙古电力（集团）有限责任公司设备材料资格预审70标段“交、直流系统及蓄电池”合格的供应商，并提供资格预审合格通知书原件扫描件
|  | 呼供22年第五批应急技改-赛罕供电公司锦绣福源A、B、C区配电室蓄电池更换工程 | 蓄电池组 | 蓄电池组,DC12V,80Ah,阀控式密封 | 单节蓄电池电压:DC12V;容量:80Ah;类型:阀控式密封; | 套 | 2 | 1.2 | 2.4 |  | 2023-01-30 | 买方指定仓库地面交货
|  | 呼供22年第五批应急技改-赛罕供电公司锦绣福源A、B、C区配电室蓄电池更换工程 | 蓄电池组 | 蓄电池组,DC12V,100Ah,阀控式密封 | 单节蓄电池电压:DC12V;容量:100Ah;类型:阀控式密封; | 套 | 1 | 1.6 | 1.6 |  | 2023-01-30 | 买方指定仓库地面交货
HG20220604-968 | 35KV及以下电缆 | 呼供22年第五批应急技改-赛罕供电公司三中校园配电线路安全隐患治理工程 | 电力电缆 | 电力电缆,AC10kV,YJV,70,3,22,ZC,Z | 电压等级:AC10kV;型号:YJV;截面mm2:70;芯数:3;铠装及外护套形式:22;是否阻燃:ZC;是否纵向阻水:Z; | 千米 | 0.03 | 24.6 | 0.738 | 9.365 | 2023-01-30 | 买方指定仓库地面交货 | 1、供应商须承诺中标后所提供的产品均为通过内蒙古电力（集团）有限责任公司设备材料资格预审合格的供应商生产的产品，提供承诺书，格式自拟； 2、供应商提供近三年（2019年11月1日至今，以签订合同时间为准）内完成同类供货业绩1份，需提供合同及发票扫描件（合同包括首页、主要内容和供货明细及签字盖章页；发票扫描件后需附国家税务总局发票查询截图）
|  | 呼供22年第五批应急技改-赛罕供电公司三中校园配电线路安全隐患治理工程 | 电力电缆 | 电力电缆,AC10kV,YJV,120,3,22,ZC,Z | 电压等级:AC10kV;型号:YJV;截面mm2:120;芯数:3;铠装及外护套形式:22;是否阻燃:ZC;是否纵向阻水:Z; | 千米 | 0.075 | 35 | 2.625 |  | 2023-01-30 | 买方指定仓库地面交货
|  | 呼供22年第五批应急技改-赛罕供电公司三中校园配电线路安全隐患治理工程 | 低压电力电缆 | 低压电力电缆,YJLV,铝,150,4芯,ZC,22,普通 | 型号:YJLV;导体材质:铝;截面mm2:150;芯数:4芯;阻燃特性:ZC;铠装形式:22;特殊要求:普通; | 千米 | 0.37 | 6.5 | 2.405 |  | 2023-01-30 | 买方指定仓库地面交货
|  | 呼供22年第五批应急技改-赛罕供电公司三中校园配电线路安全隐患治理工程 | 低压电力电缆 | 低压电力电缆,YJLV,铝,25,4芯,ZC,22,普通 | 型号:YJLV;导体材质:铝;截面mm2:25;芯数:4芯;阻燃特性:ZC;铠装形式:22;特殊要求:普通; | 千米 | 0.03 | 3.5 | 0.105 |  | 2023-01-30 | 买方指定仓库地面交货
| 电缆分支箱 | 呼供22年第五批应急技改-赛罕供电公司三中校园配电线路安全隐患治理工程 | 低压电缆分接箱 | 低压电缆分接箱,一进6出,壁挂式 | 出线方式:一进6出;安装方式:壁挂式; | 台 | 5 | 0.61 | 3.05 |  | 2023-01-30 | 买方指定仓库地面交货
| 三相智能电能表 | 呼供22年第五批应急技改-赛罕供电公司三中校园配电线路安全隐患治理工程 | 智能电能表 | 智能电能表,0.3（6）A,0.5S级,三相,无费控,无介质,无控,双485,A | 准确度等级:0.5S级;相别:三相;费控方式:无费控;费控介质:无介质;负荷开关:无控;通信方式:双485;电压规格:AC57.7/380V;电流规格:0.3（6）A; | 只 | 2 | 0.065 | 0.13 |  | 2023-01-30 | 买方指定仓库地面交货
| 电能采控终端（公变） | 呼供22年第五批应急技改-赛罕供电公司三中校园配电线路安全隐患治理工程 | 公变终端 | 公变终端,220/380V,1.0/2.0级 | 电压等级:220/380V;有/无功精度:1.0/2.0级; | 台 | 2 | 0.12 | 0.24 |  | 2023-01-30 | 买方指定仓库地面交货
| 变台防窃电、穿芯电流互感器 | 呼供22年第五批应急技改-赛罕供电公司三中校园配电线路安全隐患治理工程 | 低压电流互感器 | 低压电流互感器,1000/5,0.5S,母排 | 变比(A):1000/5;精度:0.5S;安装方式:母排; | 台 | 6 | 0.012 | 0.072 |  | 2023-01-30 | 买方指定仓库地面交货