## Sheet1
货物需求及供货范围一览表
序号 | 物料名称 | 规格型号（参考） | 单位 | 技术参数 | 单价最高限价（含税） | 参照品牌
1 | 2.2米实木班台 | 2200W*1100D*760H | 张 | 1、基材：环保三聚氰胺板，甲醛释放量≤0.01mg/m³，内结合强度≥0.59 Mpa，表面胶合强度≥1.4Mpa，2h吸水厚度膨胀率≤1.9%，握螺钉力（板面）≥1700N，握螺钉力（板边）≥1200N，表面耐磨磨耗值≤36mg/100r，苯未检出，甲苯未检出，二甲苯未检出，总挥发性有机化合物( TVOC) 未检出，符合GB/T 35601-2017《绿色产品评价人造板和木质地板》﹔GB/T 15102-2017《浸渍胶膜纸饰面纤维板和刨花板》﹔GB 18580 -2017《室内装饰装修材料人造板及其制品中甲醛释放限量》﹔GB/T 39600-2021《人造板及其制品甲醛释放量分级》； 2、喷涂粉末：硬度≥2H，重金属可溶性铅≤5mg/kg、可溶性镉≤5mg/kg、可溶性铬≤5mg/kg、可溶性汞≤5mg/kg，符合HG/T 2006-2006《热固性粉末涂料》标准； 3、PVC封边条：应无龟裂、无鼓泡，磨30r后应无露底现象，甲醛释放量未检出，耐光色牢度≥5级，耐开裂性≥2级，邻苯二甲酸酯（DBP、BBP、DEHP、DN0P、DINP和DIDP）的总量未检出，符合QB/T 4463-2013《家具用封边条技术要求》标准。 4、五金配件:导轨，耐久性≥160000次，乙酸盐雾试验≥300h，镀（涂）层本身的耐腐蚀等级≥10级，镀（涂）层对基体的保护等级≥10级；符合QB/T 3832-1999《轻工产品金属镀层腐蚀试验结果的评价》、QB/T 3827-1999《轻工产品金属镀层和化学处理层的耐腐蚀试验方法乙酸盐雾试验（ASS）法》、QB/T 2454-2013《家具五金抽屉导轨》标准 5、三合一连接件：金属电镀层抗盐雾≥45h，无锈点，三合一偏心连接件偏心体抗压强度≥290N，乙酸盐雾测试≥300h，镀（涂）层本身的耐腐蚀等级≥10级，镀（涂）层对基体的保护等级≥10级；符合QB/T 3832-1999《轻工产品金属镀层腐蚀试验结果的评价》、QB/T 3827-1999《轻工产品金属镀层和化学处理层的耐腐蚀试验方法乙酸盐雾试验（ASS）法》、GB/T 3325 -2017《金属家具通用技术条件》、GB/T28203-2011《家具用连接件技术要求及试验方法》标准。 | 2892.945 | 相当于或优于优冠家具、华燕家具、汉威思家具、科劲家具、中泰家具等品牌
2 | 2.0米实木班台 | 2000W*1000D*760H | 张 | 1、基材：环保三聚氰胺板，甲醛释放量≤0.01mg/m³，内结合强度≥0.59 Mpa，表面胶合强度≥1.4Mpa，2h吸水厚度膨胀率≤1.9%，握螺钉力（板面）≥1700N，握螺钉力（板边）≥1200N，表面耐磨磨耗值≤36mg/100r，苯未检出，甲苯未检出，二甲苯未检出，总挥发性有机化合物( TVOC) 未检出，符合GB/T 35601-2017《绿色产品评价人造板和木质地板》﹔GB/T 15102-2017《浸渍胶膜纸饰面纤维板和刨花板》﹔GB 18580 -2017《室内装饰装修材料人造板及其制品中甲醛释放限量》﹔GB/T 39600-2021《人造板及其制品甲醛释放量分级》； 2、喷涂粉末：硬度≥2H，重金属可溶性铅≤5mg/kg、可溶性镉≤5mg/kg、可溶性铬≤5mg/kg、可溶性汞≤5mg/kg，符合HG/T 2006-2006《热固性粉末涂料》标准； 3、PVC封边条：应无龟裂、无鼓泡，磨30r后应无露底现象，甲醛释放量未检出，耐光色牢度≥5级，耐开裂性≥2级，邻苯二甲酸酯（DBP、BBP、DEHP、DN0P、DINP和DIDP）的总量未检出，符合QB/T 4463-2013《家具用封边条技术要求》标准。 4、五金配件:导轨，耐久性≥160000次，乙酸盐雾试验≥300h，镀（涂）层本身的耐腐蚀等级≥10级，镀（涂）层对基体的保护等级≥10级；符合QB/T 3832-1999《轻工产品金属镀层腐蚀试验结果的评价》、QB/T 3827-1999《轻工产品金属镀层和化学处理层的耐腐蚀试验方法乙酸盐雾试验（ASS）法》、QB/T 2454-2013《家具五金抽屉导轨》标准 5、三合一连接件：金属电镀层抗盐雾≥45h，无锈点，三合一偏心连接件偏心体抗压强度≥290N，乙酸盐雾测试≥300h，镀（涂）层本身的耐腐蚀等级≥10级，镀（涂）层对基体的保护等级≥10级；符合QB/T 3832-1999《轻工产品金属镀层腐蚀试验结果的评价》、QB/T 3827-1999《轻工产品金属镀层和化学处理层的耐腐蚀试验方法乙酸盐雾试验（ASS）法》、GB/T 3325 -2017《金属家具通用技术条件》、GB/T28203-2011《家具用连接件技术要求及试验方法》标准。 | 2689.05 | 相当于或优于优冠家具、华燕家具、汉威思家具、科劲家具、中泰家具等品牌
3 | 1.8米中班台+1.2米副台 | 1800W*900D*760H | 张 | 1、基材：环保三聚氰胺板，甲醛释放量≤0.01mg/m³，内结合强度≥0.59 Mpa，表面胶合强度≥1.4Mpa，2h吸水厚度膨胀率≤1.9%，握螺钉力（板面）≥1700N，握螺钉力（板边）≥1200N，表面耐磨磨耗值≤36mg/100r，苯未检出，甲苯未检出，二甲苯未检出，总挥发性有机化合物( TVOC) 未检出，符合GB/T 35601-2017《绿色产品评价人造板和木质地板》﹔GB/T 15102-2017《浸渍胶膜纸饰面纤维板和刨花板》﹔GB 18580 -2017《室内装饰装修材料人造板及其制品中甲醛释放限量》﹔GB/T 39600-2021《人造板及其制品甲醛释放量分级》； 2、喷涂粉末：硬度≥2H，重金属可溶性铅≤5mg/kg、可溶性镉≤5mg/kg、可溶性铬≤5mg/kg、可溶性汞≤5mg/kg，符合HG/T 2006-2006《热固性粉末涂料》标准； 3、PVC封边条：应无龟裂、无鼓泡，磨30r后应无露底现象，甲醛释放量未检出，耐光色牢度≥5级，耐开裂性≥2级，邻苯二甲酸酯（DBP、BBP、DEHP、DN0P、DINP和DIDP）的总量未检出，符合QB/T 4463-2013《家具用封边条技术要求》标准。 4、五金配件:导轨，耐久性≥160000次，乙酸盐雾试验≥300h，镀（涂）层本身的耐腐蚀等级≥10级，镀（涂）层对基体的保护等级≥10级；符合QB/T 3832-1999《轻工产品金属镀层腐蚀试验结果的评价》、QB/T 3827-1999《轻工产品金属镀层和化学处理层的耐腐蚀试验方法乙酸盐雾试验（ASS）法》、QB/T 2454-2013《家具五金抽屉导轨》标准 5、三合一连接件：金属电镀层抗盐雾≥45h，无锈点，三合一偏心连接件偏心体抗压强度≥290N，乙酸盐雾测试≥300h，镀（涂）层本身的耐腐蚀等级≥10级，镀（涂）层对基体的保护等级≥10级；符合QB/T 3832-1999《轻工产品金属镀层腐蚀试验结果的评价》、QB/T 3827-1999《轻工产品金属镀层和化学处理层的耐腐蚀试验方法乙酸盐雾试验（ASS）法》、GB/T 3325 -2017《金属家具通用技术条件》、GB/T28203-2011《家具用连接件技术要求及试验方法》标准。 | 2693.975 | 相当于或优于优冠家具、华燕家具、汉威思家具、科劲家具、中泰家具等品牌
4 | 1.6米中班台+1.2米副台 | 1600W*800D*760H | 张 | 1、基材：环保三聚氰胺板，甲醛释放量≤0.01mg/m³，内结合强度≥0.59 Mpa，表面胶合强度≥1.4Mpa，2h吸水厚度膨胀率≤1.9%，握螺钉力（板面）≥1700N，握螺钉力（板边）≥1200N，表面耐磨磨耗值≤36mg/100r，苯未检出，甲苯未检出，二甲苯未检出，总挥发性有机化合物( TVOC) 未检出，符合GB/T 35601-2017《绿色产品评价人造板和木质地板》﹔GB/T 15102-2017《浸渍胶膜纸饰面纤维板和刨花板》﹔GB 18580 -2017《室内装饰装修材料人造板及其制品中甲醛释放限量》﹔GB/T 39600-2021《人造板及其制品甲醛释放量分级》； 2、喷涂粉末：硬度≥2H，重金属可溶性铅≤5mg/kg、可溶性镉≤5mg/kg、可溶性铬≤5mg/kg、可溶性汞≤5mg/kg，符合HG/T 2006-2006《热固性粉末涂料》标准； 3、PVC封边条：应无龟裂、无鼓泡，磨30r后应无露底现象，甲醛释放量未检出，耐光色牢度≥5级，耐开裂性≥2级，邻苯二甲酸酯（DBP、BBP、DEHP、DN0P、DINP和DIDP）的总量未检出，符合QB/T 4463-2013《家具用封边条技术要求》标准。 4、五金配件:导轨，耐久性≥160000次，乙酸盐雾试验≥300h，镀（涂）层本身的耐腐蚀等级≥10级，镀（涂）层对基体的保护等级≥10级；符合QB/T 3832-1999《轻工产品金属镀层腐蚀试验结果的评价》、QB/T 3827-1999《轻工产品金属镀层和化学处理层的耐腐蚀试验方法乙酸盐雾试验（ASS）法》、QB/T 2454-2013《家具五金抽屉导轨》标准 5、三合一连接件：金属电镀层抗盐雾≥45h，无锈点，三合一偏心连接件偏心体抗压强度≥290N，乙酸盐雾测试≥300h，镀（涂）层本身的耐腐蚀等级≥10级，镀（涂）层对基体的保护等级≥10级；符合QB/T 3832-1999《轻工产品金属镀层腐蚀试验结果的评价》、QB/T 3827-1999《轻工产品金属镀层和化学处理层的耐腐蚀试验方法乙酸盐雾试验（ASS）法》、GB/T 3325 -2017《金属家具通用技术条件》、GB/T28203-2011《家具用连接件技术要求及试验方法》标准。 | 2560.015 | 相当于或优于优冠家具、华燕家具、汉威思家具、科劲家具、中泰家具等品牌
5 | 1.6米办公桌 | 1600W*800D*760H | 张 | 1、基材：环保三聚氰胺板，甲醛释放量≤0.01mg/m³，内结合强度≥0.59 Mpa，表面胶合强度≥1.4Mpa，2h吸水厚度膨胀率≤1.9%，握螺钉力（板面）≥1700N，握螺钉力（板边）≥1200N，表面耐磨磨耗值≤36mg/100r，苯未检出，甲苯未检出，二甲苯未检出，总挥发性有机化合物( TVOC) 未检出，符合GB/T 35601-2017《绿色产品评价人造板和木质地板》﹔GB/T 15102-2017《浸渍胶膜纸饰面纤维板和刨花板》﹔GB 18580 -2017《室内装饰装修材料人造板及其制品中甲醛释放限量》﹔GB/T 39600-2021《人造板及其制品甲醛释放量分级》； 2、喷涂粉末：硬度≥2H，重金属可溶性铅≤5mg/kg、可溶性镉≤5mg/kg、可溶性铬≤5mg/kg、可溶性汞≤5mg/kg，符合HG/T 2006-2006《热固性粉末涂料》标准； 3、PVC封边条：应无龟裂、无鼓泡，磨30r后应无露底现象，甲醛释放量未检出，耐光色牢度≥5级，耐开裂性≥2级，邻苯二甲酸酯（DBP、BBP、DEHP、DN0P、DINP和DIDP）的总量未检出，符合QB/T 4463-2013《家具用封边条技术要求》标准。 4、五金配件:导轨，耐久性≥160000次，乙酸盐雾试验≥300h，镀（涂）层本身的耐腐蚀等级≥10级，镀（涂）层对基体的保护等级≥10级；符合QB/T 3832-1999《轻工产品金属镀层腐蚀试验结果的评价》、QB/T 3827-1999《轻工产品金属镀层和化学处理层的耐腐蚀试验方法乙酸盐雾试验（ASS）法》、QB/T 2454-2013《家具五金抽屉导轨》标准 5、三合一连接件：金属电镀层抗盐雾≥45h，无锈点，三合一偏心连接件偏心体抗压强度≥290N，乙酸盐雾测试≥300h，镀（涂）层本身的耐腐蚀等级≥10级，镀（涂）层对基体的保护等级≥10级；符合QB/T 3832-1999《轻工产品金属镀层腐蚀试验结果的评价》、QB/T 3827-1999《轻工产品金属镀层和化学处理层的耐腐蚀试验方法乙酸盐雾试验（ASS）法》、GB/T 3325 -2017《金属家具通用技术条件》、GB/T28203-2011《家具用连接件技术要求及试验方法》标准。 | 2175.865 | 相当于或优于优冠家具、华燕家具、汉威思家具、科劲家具、中泰家具等品牌
6 | 1.4米办公桌 | 1400W*700D*760H | 张 | 1、基材：环保三聚氰胺板，甲醛释放量≤0.01mg/m³，内结合强度≥0.59 Mpa，表面胶合强度≥1.4Mpa，2h吸水厚度膨胀率≤1.9%，握螺钉力（板面）≥1700N，握螺钉力（板边）≥1200N，表面耐磨磨耗值≤36mg/100r，苯未检出，甲苯未检出，二甲苯未检出，总挥发性有机化合物( TVOC) 未检出，符合GB/T 35601-2017《绿色产品评价人造板和木质地板》﹔GB/T 15102-2017《浸渍胶膜纸饰面纤维板和刨花板》﹔GB 18580 -2017《室内装饰装修材料人造板及其制品中甲醛释放限量》﹔GB/T 39600-2021《人造板及其制品甲醛释放量分级》； 2、喷涂粉末：硬度≥2H，重金属可溶性铅≤5mg/kg、可溶性镉≤5mg/kg、可溶性铬≤5mg/kg、可溶性汞≤5mg/kg，符合HG/T 2006-2006《热固性粉末涂料》标准； 3、PVC封边条：应无龟裂、无鼓泡，磨30r后应无露底现象，甲醛释放量未检出，耐光色牢度≥5级，耐开裂性≥2级，邻苯二甲酸酯（DBP、BBP、DEHP、DN0P、DINP和DIDP）的总量未检出，符合QB/T 4463-2013《家具用封边条技术要求》标准。 4、五金配件:导轨，耐久性≥160000次，乙酸盐雾试验≥300h，镀（涂）层本身的耐腐蚀等级≥10级，镀（涂）层对基体的保护等级≥10级；符合QB/T 3832-1999《轻工产品金属镀层腐蚀试验结果的评价》、QB/T 3827-1999《轻工产品金属镀层和化学处理层的耐腐蚀试验方法乙酸盐雾试验（ASS）法》、QB/T 2454-2013《家具五金抽屉导轨》标准 5、三合一连接件：金属电镀层抗盐雾≥45h，无锈点，三合一偏心连接件偏心体抗压强度≥290N，乙酸盐雾测试≥300h，镀（涂）层本身的耐腐蚀等级≥10级，镀（涂）层对基体的保护等级≥10级；符合QB/T 3832-1999《轻工产品金属镀层腐蚀试验结果的评价》、QB/T 3827-1999《轻工产品金属镀层和化学处理层的耐腐蚀试验方法乙酸盐雾试验（ASS）法》、GB/T 3325 -2017《金属家具通用技术条件》、GB/T28203-2011《家具用连接件技术要求及试验方法》标准。 | 1793.685 | 相当于或优于优冠家具、华燕家具、汉威思家具、科劲家具、中泰家具等品牌
7 | 1.2米实木办公桌 | 1200W*60D*760H | 张 | 1、基材：环保三聚氰胺板，甲醛释放量≤0.01mg/m³，内结合强度≥0.59 Mpa，表面胶合强度≥1.4Mpa，2h吸水厚度膨胀率≤1.9%，握螺钉力（板面）≥1700N，握螺钉力（板边）≥1200N，表面耐磨磨耗值≤36mg/100r，苯未检出，甲苯未检出，二甲苯未检出，总挥发性有机化合物( TVOC) 未检出，符合GB/T 35601-2017《绿色产品评价人造板和木质地板》﹔GB/T 15102-2017《浸渍胶膜纸饰面纤维板和刨花板》﹔GB 18580 -2017《室内装饰装修材料人造板及其制品中甲醛释放限量》﹔GB/T 39600-2021《人造板及其制品甲醛释放量分级》； 2、喷涂粉末：硬度≥2H，重金属可溶性铅≤5mg/kg、可溶性镉≤5mg/kg、可溶性铬≤5mg/kg、可溶性汞≤5mg/kg，符合HG/T 2006-2006《热固性粉末涂料》标准； 3、PVC封边条：应无龟裂、无鼓泡，磨30r后应无露底现象，甲醛释放量未检出，耐光色牢度≥5级，耐开裂性≥2级，邻苯二甲酸酯（DBP、BBP、DEHP、DN0P、DINP和DIDP）的总量未检出，符合QB/T 4463-2013《家具用封边条技术要求》标准。 4、五金配件:导轨，耐久性≥160000次，乙酸盐雾试验≥300h，镀（涂）层本身的耐腐蚀等级≥10级，镀（涂）层对基体的保护等级≥10级；符合QB/T 3832-1999《轻工产品金属镀层腐蚀试验结果的评价》、QB/T 3827-1999《轻工产品金属镀层和化学处理层的耐腐蚀试验方法乙酸盐雾试验（ASS）法》、QB/T 2454-2013《家具五金抽屉导轨》标准 5、三合一连接件：金属电镀层抗盐雾≥45h，无锈点，三合一偏心连接件偏心体抗压强度≥290N，乙酸盐雾测试≥300h，镀（涂）层本身的耐腐蚀等级≥10级，镀（涂）层对基体的保护等级≥10级；符合QB/T 3832-1999《轻工产品金属镀层腐蚀试验结果的评价》、QB/T 3827-1999《轻工产品金属镀层和化学处理层的耐腐蚀试验方法乙酸盐雾试验（ASS）法》、GB/T 3325 -2017《金属家具通用技术条件》、GB/T28203-2011《家具用连接件技术要求及试验方法》标准。 | 1407.565 | 相当于或优于优冠家具、华燕家具、汉威思家具、科劲家具、中泰家具等品牌
8 | 1.2米胶板办公桌 | 1200W*600D*760H | 张 | 1、基材：环保三聚氰胺板，甲醛释放量≤0.01mg/m³，内结合强度≥0.59 Mpa，表面胶合强度≥1.4Mpa，2h吸水厚度膨胀率≤1.9%，握螺钉力（板面）≥1700N，握螺钉力（板边）≥1200N，表面耐磨磨耗值≤36mg/100r，苯未检出，甲苯未检出，二甲苯未检出，总挥发性有机化合物( TVOC) 未检出，符合GB/T 35601-2017《绿色产品评价人造板和木质地板》﹔GB/T 15102-2017《浸渍胶膜纸饰面纤维板和刨花板》﹔GB 18580 -2017《室内装饰装修材料人造板及其制品中甲醛释放限量》﹔GB/T 39600-2021《人造板及其制品甲醛释放量分级》； 2、喷涂粉末：硬度≥2H，重金属可溶性铅≤5mg/kg、可溶性镉≤5mg/kg、可溶性铬≤5mg/kg、可溶性汞≤5mg/kg，符合HG/T 2006-2006《热固性粉末涂料》标准； 3、PVC封边条：应无龟裂、无鼓泡，磨30r后应无露底现象，甲醛释放量未检出，耐光色牢度≥5级，耐开裂性≥2级，邻苯二甲酸酯（DBP、BBP、DEHP、DN0P、DINP和DIDP）的总量未检出，符合QB/T 4463-2013《家具用封边条技术要求》标准。 4、五金配件:导轨，耐久性≥160000次，乙酸盐雾试验≥300h，镀（涂）层本身的耐腐蚀等级≥10级，镀（涂）层对基体的保护等级≥10级；符合QB/T 3832-1999《轻工产品金属镀层腐蚀试验结果的评价》、QB/T 3827-1999《轻工产品金属镀层和化学处理层的耐腐蚀试验方法乙酸盐雾试验（ASS）法》、QB/T 2454-2013《家具五金抽屉导轨》标准 5、三合一连接件：金属电镀层抗盐雾≥45h，无锈点，三合一偏心连接件偏心体抗压强度≥290N，乙酸盐雾测试≥300h，镀（涂）层本身的耐腐蚀等级≥10级，镀（涂）层对基体的保护等级≥10级；符合QB/T 3832-1999《轻工产品金属镀层腐蚀试验结果的评价》、QB/T 3827-1999《轻工产品金属镀层和化学处理层的耐腐蚀试验方法乙酸盐雾试验（ASS）法》、GB/T 3325 -2017《金属家具通用技术条件》、GB/T28203-2011《家具用连接件技术要求及试验方法》标准。 | 1088.425 | 相当于或优于优冠家具、华燕家具、汉威思家具、科劲家具、中泰家具等品牌
9 | 1.4米胶板办公桌 | 1400W*600D*750H | 张 | 1、基材：环保三聚氰胺板，甲醛释放量≤0.01mg/m³，内结合强度≥0.59 Mpa，表面胶合强度≥1.4Mpa，2h吸水厚度膨胀率≤1.9%，握螺钉力（板面）≥1700N，握螺钉力（板边）≥1200N，表面耐磨磨耗值≤36mg/100r，苯未检出，甲苯未检出，二甲苯未检出，总挥发性有机化合物( TVOC) 未检出，符合GB/T 35601-2017《绿色产品评价人造板和木质地板》﹔GB/T 15102-2017《浸渍胶膜纸饰面纤维板和刨花板》﹔GB 18580 -2017《室内装饰装修材料人造板及其制品中甲醛释放限量》﹔GB/T 39600-2021《人造板及其制品甲醛释放量分级》； 2、喷涂粉末：硬度≥2H，重金属可溶性铅≤5mg/kg、可溶性镉≤5mg/kg、可溶性铬≤5mg/kg、可溶性汞≤5mg/kg，符合HG/T 2006-2006《热固性粉末涂料》标准； 3、PVC封边条：应无龟裂、无鼓泡，磨30r后应无露底现象，甲醛释放量未检出，耐光色牢度≥5级，耐开裂性≥2级，邻苯二甲酸酯（DBP、BBP、DEHP、DN0P、DINP和DIDP）的总量未检出，符合QB/T 4463-2013《家具用封边条技术要求》标准。 4、五金配件:导轨，耐久性≥160000次，乙酸盐雾试验≥300h，镀（涂）层本身的耐腐蚀等级≥10级，镀（涂）层对基体的保护等级≥10级；符合QB/T 3832-1999《轻工产品金属镀层腐蚀试验结果的评价》、QB/T 3827-1999《轻工产品金属镀层和化学处理层的耐腐蚀试验方法乙酸盐雾试验（ASS）法》、QB/T 2454-2013《家具五金抽屉导轨》标准 5、三合一连接件：金属电镀层抗盐雾≥45h，无锈点，三合一偏心连接件偏心体抗压强度≥290N，乙酸盐雾测试≥300h，镀（涂）层本身的耐腐蚀等级≥10级，镀（涂）层对基体的保护等级≥10级；符合QB/T 3832-1999《轻工产品金属镀层腐蚀试验结果的评价》、QB/T 3827-1999《轻工产品金属镀层和化学处理层的耐腐蚀试验方法乙酸盐雾试验（ASS）法》、GB/T 3325 -2017《金属家具通用技术条件》、GB/T28203-2011《家具用连接件技术要求及试验方法》标准。 | 1218.445 | 相当于或优于优冠家具、华燕家具、汉威思家具、科劲家具、中泰家具等品牌
10 | 1.8米办公屏风现代版 | 1800W*1800D*1100H，桌面为白色 ，铝合金包边 | 张 | 选用40款铝合金框架，厚度为1.0mm，屏风高度1.1米，上部结构玻璃板材两种款式可选，桌面采用E1级环保型三聚氰胺板材，双饰面，封边采用与桌面颜色配套的优质PVC与环保型进口热熔胶粘合，牢固、不易开裂，优质五金配件。套桌包含键盘，主机托，活动柜 | 2688.065 | 相当于或优于优冠家具、华燕家具、汉威思家具、科劲家具、中泰家具等品牌
11 | 1.6米办公屏风现代版 | 1600W*1600D*1100H ，桌面为白色，铝合金包边 | 张 | 选用40款铝合金框架，厚度为1.0mm，屏风高度1.1米，上部结构玻璃板材两种款式可选，桌面采用E1级环保型三聚氰胺板材，双饰面，封边采用与桌面颜色配套的优质PVC与环保型进口热熔胶粘合，牢固、不易开裂，优质五金配件。套桌包含键盘，主机托，活动柜 | 2431.965 | 相当于或优于优冠家具、华燕家具、汉威思家具、科劲家具、中泰家具等品牌
12 | 1.4米办公屏风现代版 | 1400W*1400D*1100H ，桌面为白色，铝合金包边 | 张 | 选用40款铝合金框架，厚度为1.0mm，屏风高度1.1米，上部结构玻璃板材两种款式可选，桌面采用E1级环保型三聚氰胺板材，双饰面，封边采用与桌面颜色配套的优质PVC与环保型进口热熔胶粘合，牢固、不易开裂，优质五金配件。套桌包含键盘，主机托，活动柜 | 2175.865 | 相当于或优于优冠家具、华燕家具、汉威思家具、科劲家具、中泰家具等品牌
13 | 1.2米办公屏风现代版 | 1200W*1200D*1100H ，桌面为白色，铝合金包边 | 张 | 选用40款铝合金框架，厚度为1.0mm，屏风高度1.1米，上部结构玻璃板材两种款式可选，桌面采用E1级环保型三聚氰胺板材，双饰面，封边采用与桌面颜色配套的优质PVC与环保型进口热熔胶粘合，牢固、不易开裂，优质五金配件。套桌包含键盘，主机托，活动柜 | 1921.735 | 相当于或优于优冠家具、华燕家具、汉威思家具、科劲家具、中泰家具等品牌
14 | 办公椅 | 电镀万向轮，电镀木皮扶手，黑色环保皮，中靠背 | 把 | 1、皮料：游离甲醛未检出，挥发性有机物（V0C）未检出，可萃取重金属含量（铅、镉）未检出，pH稀释差≤0.2，禁用偶氮染料未检出，符合GB/T 16799-2018《家具用皮革》、GB 20400-2006《皮革和皮毛 有害物质限量》﹔HJ507-2009《环境标志产品技术要求 皮革和合成革》标准。 2、海棉：采用高密度定型海绵，拉伸强度≥165 Kpa，伸长率≥204%，撕裂强度≥7N/cm，回弹性≥58%，75%压缩永久变形≤2.1%，甲醛释放量未检出，TVOC未检出，通过抗引燃特性一模拟火柴火焰，符合GB/T10802-2006《通用软质聚醚型聚氨酯泡沫塑料》﹔QB/T 2280-2016 《办公家具 办公椅》﹔GB 17927.2-2011《软体家具 床垫和沙发 抗引燃特性的评定 第2部分:模拟火柴火焰》标准。 3、结构：内部采用实木方：甲醛释放量未检出，木材含水率≤10.8%，符合GB/T3324-2017《木家具通用技术条件》、GB 18584-2001《室内装饰装修材料 木家具中有害物质限量》标准，具有硬度高，密度大，承受力强，选材无结疤，腐朽等现象 4、脚：钢脚采用喷涂粉末工艺，硬度≥2H，重金属可溶性铅≤5mg/kg、可溶性镉≤5mg/kg、可溶性铬≤5mg/kg、可溶性汞≤5mg/kg，符合HG/T 2006-2006《热固性粉末涂料》标准。 | 800 | 相当于或优于优冠家具、华燕家具、汉威思家具、科劲家具、中泰家具等品牌
15 | 办公椅 | 电镀万向轮 ，黑色环保皮或进口网布面，高靠枕 | 把 | 1、皮料：游离甲醛未检出，挥发性有机物（V0C）未检出，可萃取重金属含量（铅、镉）未检出，pH稀释差≤0.2，禁用偶氮染料未检出，符合GB/T 16799-2018《家具用皮革》、GB 20400-2006《皮革和皮毛 有害物质限量》﹔HJ507-2009《环境标志产品技术要求 皮革和合成革》标准。 2、海棉：采用高密度定型海绵，拉伸强度≥165 Kpa，伸长率≥204%，撕裂强度≥7N/cm，回弹性≥58%，75%压缩永久变形≤2.1%，甲醛释放量未检出，TVOC未检出，通过抗引燃特性一模拟火柴火焰，符合GB/T10802-2006《通用软质聚醚型聚氨酯泡沫塑料》﹔QB/T 2280-2016 《办公家具 办公椅》﹔GB 17927.2-2011《软体家具 床垫和沙发 抗引燃特性的评定 第2部分:模拟火柴火焰》标准。 3、结构：内部采用实木方：甲醛释放量未检出，木材含水率≤10.8%，符合GB/T3324-2017《木家具通用技术条件》、GB 18584-2001《室内装饰装修材料 木家具中有害物质限量》标准，具有硬度高，密度大，承受力强，选材无结疤，腐朽等现象 4、脚：钢脚采用喷涂粉末工艺，硬度≥2H，重金属可溶性铅≤5mg/kg、可溶性镉≤5mg/kg、可溶性铬≤5mg/kg、可溶性汞≤5mg/kg，符合HG/T 2006-2006《热固性粉末涂料》标准。 | 800 | 相当于或优于优冠家具、华燕家具、汉威思家具、科劲家具、中泰家具等品牌
16 | 办公椅 | 电镀万向轮，黑色进口网布面，中靠背 | 把 | 拉丝网面,耐磨性强,阻燃,经防污处理，内置优质PU成型发泡高密度海绵,表面有一层保护面,可防氧受力250kg，伸缩30万次不漏气，可防氧化、防碎。优质气压棒、脚架、脚轮采用尼龙消声脚轮，间隙误差在2%毫米左右，移杂音注，耐磨性大 | 800 | 相当于或优于优冠家具、华燕家具、汉威思家具、科劲家具、中泰家具等品牌
17 | 弓形椅 | 电镀支架，黑色环保皮或进口网布面，中靠背 | 把 | 1、皮料：厚度为1.3-1.5mm；经液态浸色及防潮、防污处理，皮面柔软舒适，光泽持久。游离甲醛未检出，挥发性有机化合物（V0C）未检出，可萃取重金属（铅、镉）未检出，涂层粘着牢度≥3.0N/10mm，撕裂力≥50N，耐磨性无明显损伤、剥落，耐折牢度无裂纹，禁用偶氮染料未检出，符合GB/T16799-2018《家具用皮革》、GB20400-2006《皮革和皮毛有害物质限量》、HJ507-2009《环境标志产品技术要求 皮革和合成革》标准。 2、海棉：采用高密度定型海绵，拉伸强度≥165 Kpa，伸长率≥204%，撕裂强度≥7N/cm，回弹性≥58%，75%压缩永久变形≤2.1%，甲醛释放量未检出，TVOC未检出，通过抗引燃特性一模拟火柴火焰，符合GB/T10802-2006《通用软质聚醚型聚氨酯泡沫塑料》﹔QB/T 2280-2016 《办公家具 办公椅》﹔GB 17927.2-2011《软体家具 床垫和沙发 抗引燃特性的评定 第2部分:模拟火柴火焰》标准。 3、结构：内部采用实木方：甲醛释放量未检出，木材含水率≤10.8%，符合GB/T3324-2017《木家具通用技术条件》、GB 18584-2001《室内装饰装修材料 木家具中有害物质限量》标准，具有硬度高，密度大，承受力强，选材无结疤，腐朽等现象 4、脚：钢脚采用喷涂粉末工艺，硬度≥2H，重金属可溶性铅≤5mg/kg、可溶性镉≤5mg/kg、可溶性铬≤5mg/kg、可溶性汞≤5mg/kg，符合HG/T 2006-2006《热固性粉末涂料》标准； | 905.215 | 相当于或优于优冠家具、华燕家具、汉威思家具、科劲家具、中泰家具等品牌
18 | 三人沙发 | 木制扶手 木制框架 西皮软包 同款 | 个 | 采用实木内部主体框架，耐水耐热。含水率低9%以下的硬木木方及5mm的多层夹板,经防虫、防腐等化学处理，选用PU成型发泡高密度海绵,表面有一层保护面,可防氧化,防碎,经过HD测试永不变形，优质环保皮面料，实木底脚 | 3000 | 相当于或优于优冠家具、华燕家具、汉威思家具、科劲家具、中泰家具等品牌
19 | 单人沙发 | 木制扶手 木制框架 西皮软包 同款 | 个 | 采用实木内部主体框架，耐水耐热。含水率低9%以下的硬木木方及5mm的多层夹板,经防虫、防腐等化学处理，选用PU成型发泡高密度海绵,表面有一层保护面,可防氧化,防碎,经过HD测试永不变形，优质环保皮面料，实木底脚 | 1500 | 相当于或优于优冠家具、华燕家具、汉威思家具、科劲家具、中泰家具等品牌
20 | 单人沙发 | 1050×900 | 个 | 采用主体纯实木硬杂木框架，外部不锈钢框架，结构稳固，耐用，木质不易变形开裂。金属架不易生锈开焊。内置高回弹定型海绵。不锈钢底脚。座面选用优质环保皮，舒适易打理。 | 1500 | 相当于或优于优冠家具、华燕家具、汉威思家具、科劲家具、中泰家具等品牌
21 | 三人沙发 | 2100×900×920 | 个 | 采用主体纯实木硬杂木框架，外部不锈钢框架，结构稳固，耐用，木质不易变形开裂。金属架不易生锈开焊。内置高回弹定型海绵。不锈钢底脚。座面选用优质环保皮，舒适易打理。 | 3000 | 相当于或优于优冠家具、华燕家具、汉威思家具、科劲家具、中泰家具等品牌
22 | 三人沙发 | 休闲式，木制框架，适于公共区 | 个 | 1、面料:麻绒,耐磨性强,阻燃,经防污处理,清洁方便： 2、基材:含水率低9%以下的硬木木方及5mm的多层夹板,经防虫、防腐等化学处理； 3、辅料:PU成型发泡高密度海绵,表面有一层保护面,可防氧化,防碎,经过HD测试永不变形 | 3000 | 相当于或优于优冠家具、华燕家具、汉威思家具、科劲家具、中泰家具等品牌
23 | 三人沙发 | 休闲式 木制框架 布艺面料1850mm*800mm*450mm | 个 | 1、面料:麻绒,耐磨性强,阻燃,经防污处理,清洁方便： 2、基材:含水率低9%以下的硬木木方及5mm的多层夹板,经防虫、防腐等化学处理； 3、辅料:PU成型发泡高密度海绵,表面有一层保护面,可防氧化,防碎,经过HD测试永不变形 | 3000 | 相当于或优于优冠家具、华燕家具、汉威思家具、科劲家具、中泰家具等品牌
24 | 接待室沙发 | 木制框架 布艺面料980mm*9800mm*450mm | 个 | 1、面料:麻绒,耐磨性强,阻燃,经防污处理,清洁方便： 2、基材:含水率低9%以下的硬木木方及5mm的多层夹板,经防虫、防腐等化学处理； 3、辅料:PU成型发泡高密度海绵,表面有一层保护面,可防氧化,防碎,经过HD测试永不变形 | 1983.79 | 相当于或优于优冠家具、华燕家具、汉威思家具、科劲家具、中泰家具等品牌
25 | 小茶几(单层） | 600W*600D*450H | 个 | 用E1级环保型高密度板，实木封边，经不易变形，防腐防潮处理。表面贴饰0.6mm胡桃木皮，经两底五面工艺处理，喷涂环保型漆面，漆面硬度强，耐磨，耐划 | 800 | 相当于或优于优冠家具、华燕家具、汉威思家具、科劲家具、中泰家具等品牌
26 | 大茶几（双层） | 1200W*600D*450H | 个 | 用E1级环保型高密度板，实木封边，经不易变形，防腐防潮处理。表面贴饰0.6mm胡桃木皮，经两底五面工艺处理，喷涂环保型漆面，漆面硬度强，耐磨，耐划 | 960.375 | 相当于或优于优冠家具、华燕家具、汉威思家具、科劲家具、中泰家具等品牌
27 | 钢化茶几 | 600mm*1200mm 600mm*600mm | 个 | 钢化玻璃具有良好的热稳定性，能承受的温差是普通玻璃的3倍，可承受300℃的温差变化。 | 934.765 | 相当于或优于优冠家具、华燕家具、汉威思家具、科劲家具、中泰家具等品牌
28 | 两门常规书柜 | 900*400*2000 | 套 | 1、基材：环保型三聚氰胺板，经过防潮、防虫、防腐化学处理，密度700kg/m3以上，含水率低于10%，抗压度高，平衡度强，无挥发性有害成分。2、板材：40mm加厚的高强度板材，经过防虫、防腐的化学处理，强度高、钢性好、不变形、比重合理。3、封边：跟桌板同色的优质PVC封边条，全自动机器封边，色彩自然，表面光滑，纹理清晰，封边牢固。4、金属配件：采用优质五金配件，结构简单，连接牢固、安装快捷等特点。5、优质钢结构框架焊接部分采用高标准熔接焊,表面平整光滑; | 1200 | 相当于或优于优冠家具、华燕家具、汉威思家具、科劲家具、中泰家具等品牌
29 | 定做书柜 | 按要求定制 | 门 | 1、基材：环保型三聚氰胺板，经过防潮、防虫、防腐化学处理，密度700kg/m3以上，含水率低于10%，抗压度高，平衡度强，无挥发性有害成分。2、板材：40mm加厚的高强度板材，经过防虫、防腐的化学处理，强度高、钢性好、不变形、比重合理。3、封边：跟桌板同色的优质PVC封边条，全自动机器封边，色彩自然，表面光滑，纹理清晰，封边牢固。4、金属配件：采用优质五金配件，结构简单，连接牢固、安装快捷等特点。 5、优质钢结构框架焊接部分采用高标准熔接焊,表面平整光滑; | 1024.4 | 相当于或优于优冠家具、华燕家具、汉威思家具、科劲家具、中泰家具等品牌
30 | 两门常规衣柜 | 850mm*2000mm*450mm | 门 | 1、基材：环保型三聚氰胺板，经过防潮、防虫、防腐化学处理，密度700kg/m3以上，含水率低于10%，抗压度高，平衡度强，无挥发性有害成分。2、板材：40mm加厚的高强度板材，经过防虫、防腐的化学处理，强度高、钢性好、不变形、比重合理。3、封边：跟桌板同色的优质PVC封边条，全自动机器封边，色彩自然，表面光滑，纹理清晰，封边牢固。4、金属配件：采用优质五金配件，结构简单，连接牢固、安装快捷等特点。 5、优质钢结构框架焊接部分采用高标准熔接焊,表面平整光滑; | 1114.035 | 相当于或优于优冠家具、华燕家具、汉威思家具、科劲家具、中泰家具等品牌
31 | 定做衣柜 | 按要求定制 | 门 | 1、基材：环保型三聚氰胺板，经过防潮、防虫、防腐化学处理，密度700kg/m3以上，含水率低于10%，抗压度高，平衡度强，无挥发性有害成分。2、板材：40mm加厚的高强度板材，经过防虫、防腐的化学处理，强度高、钢性好、不变形、比重合理。3、封边：跟桌板同色的优质PVC封边条，全自动机器封边，色彩自然，表面光滑，纹理清晰，封边牢固。4、金属配件：采用优质五金配件，结构简单，连接牢固、安装快捷等特点。 5、优质钢结构框架焊接部分采用高标准熔接焊,表面平整光滑; | 1024.4 | 相当于或优于优冠家具、华燕家具、汉威思家具、科劲家具、中泰家具等品牌
32 | 定制铁皮更衣柜 | 按要求定制 | 门 | 采用优质净铁0.6MM冷轧钢板,粉末静电喷涂,焊接牢洗除锈,锌洗磷化.防护性好附着力强.表面处理工艺程序:工作水洗→脱脂→水洗→除锈→水洗→表调→磷化→水洗→烘烤→喷粉→固化→喷塑经典喷涂工艺。其表面粉末更是无毒、无味。内部上下结构均有隔板，可自由调节高度。喷涂后成品厚度可达0.7MM | 1000 | 相当于或优于优冠家具、华燕家具、汉威思家具、科劲家具、中泰家具等品牌
33 | 保密柜 | 850mm*1950mm*420mm | 组 | 采用优质净铁0.6MM冷轧钢板,粉末静电喷涂,焊接牢洗除锈,锌洗磷化.防护性好附着力强.表面处理工艺程序:工作水洗→脱脂→水洗→除锈→水洗→表调→磷化→水洗→烘烤→喷粉→固化→喷塑经典喷涂工艺。其表面粉末更是无毒、无味。内部上下结构均有隔板，可自由调节高度。喷涂后成品厚度可达0.7MM | 2688.065 | 相当于或优于优冠家具、华燕家具、汉威思家具、科劲家具、中泰家具等品牌
34 | 密集柜 | 手动 | 组 | 轨道包括导轨、导轨护板和导轨座。导轨是≥25mm*25mm的镀锌实心方钢，导轨护板采用≥1.5的优质一级冷轧钢板，导轨座为≥3.0mm优质一级热轧钢板。地盘包括底梁、轴承挡和夹紧块，均采用≥3.0mm的优质一级热轧钢板。架体由立柱、搁板、侧板、挂板、顶板和防倾倒装置。立柱为≥1.5mm的优质一级冷轧钢版。搁板采用≥1.0mm/层承重>80kg。侧板≥1.0mm，使用优质一级冷轧钢板。挂板使用≥1.0mm的优质一级冷轧钢版。顶板≥1.0mm,优质一级冷轧钢板。防倾倒装置采用≥3.0mm的优质一级热轧钢板。无心轴承，无缝链接管，45#钢作传动轴。12齿-48齿ZG45精钢齿轮链轮，ø120HT20-40灰铸铁滚轮。FR420摩托车链条，双向超离合器结构手柄，自动可拖叠脱钩结构把手。防倾倒装置采用≥3.0mm优质一级热轧钢板。安装防震装置，防尘装置，防鼠装置。防锈螺钉螺帽紧固。 | 2303.915 | 相当于或优于优冠家具、华燕家具、汉威思家具、科劲家具、中泰家具等品牌
35 | 密集柜 | 智能 | 组 |  | 3520.39 | 相当于或优于优冠家具、华燕家具、汉威思家具、科劲家具、中泰家具等品牌
36 | 0.8茶水柜 | 800W*400D*850H | 个 | 1、面材：胡桃木木贴面，木皮厚度≥0.6mm，经过防虫防腐处理，耐磨性好，理清晰自然，色泽一致；2、基材：采用中密度纤维板，板材等级为E-1级标准，甲醛释放量 ≤0.016mg/m³以下；板材阻燃、耐酸碱、耐磨、防水、硬度高；经防潮、防虫、防腐处理，刚性好、不变形，3、油漆：采用哑光环保型油漆；油漆符合GB18581-2001《室内装饰装修材料-溶剂型木器涂料中有害物质限量》强制性标准要求，且甲醛释放量（mg/L）≤0.9以下；4、五金配件：三节导轨、锁具、铰链、等配件 | 1407.565 | 相当于或优于优冠家具、华燕家具、汉威思家具、科劲家具、中泰家具等品牌
37 | 1.2米茶水柜 | 1200*400*800 | 个 |  | 1665.635 | 相当于或优于优冠家具、华燕家具、汉威思家具、科劲家具、中泰家具等品牌
38 | 双层会议桌 | 按要求定制 | 每平米 | 1、面材：胡桃木木贴面，木皮厚度≥0.6mm，经过防虫防腐处理，耐磨性好，理清晰自然，色泽一致；2、基材：采用中密度纤维板，板材等级为E-1级标准，甲醛释放量 ≤0.016mg/m³以下；板材阻燃、耐酸碱、耐磨、防水、硬度高；经防潮、防虫、防腐处理，刚性好、不变形，3、油漆：采用哑光环保型油漆；油漆符合GB18581-2001《室内装饰装修材料-溶剂型木器涂料中有害物质限量》强制性标准要求，且甲醛释放量（mg/L）≤0.9以下；4、五金配件：三节导轨、锁具、铰链、等配件 | 1791.715 | 相当于或优于优冠家具、华燕家具、汉威思家具、科劲家具、中泰家具等品牌
39 | 圆形会议桌 | 按要求定制 | 每平米 |  | 1919.765 | 相当于或优于优冠家具、华燕家具、汉威思家具、科劲家具、中泰家具等品牌
40 | 带围板会议桌 | 按要求定制 | 每平米 | 1、面材：胡桃木木贴面，木皮厚度≥0.6mm，经过防虫防腐处理，耐磨性好，理清晰自然，色泽一致；2、基材：采用中密度纤维板，板材等级为E-1级标准，甲醛释放量 ≤0.016mg/m³以下；板材阻燃、耐酸碱、耐磨、防水、硬度高；经防潮、防虫、防腐处理，刚性好、不变形，3、油漆：采用哑光环保型油漆；油漆符合GB18581-2001《室内装饰装修材料-溶剂型木器涂料中有害物质限量》强制性标准要求，且甲醛释放量（mg/L）≤0.9以下；4、五金配件：三节导轨、锁具、铰链、等配件 | 1791.715 | 相当于或优于优冠家具、华燕家具、汉威思家具、科劲家具、中泰家具等品牌
41 | 视频会议桌 | 按要求定制 | 每平米 |  | 1894.155 | 相当于或优于优冠家具、华燕家具、汉威思家具、科劲家具、中泰家具等品牌
42 | 演讲台 | 750*510*1200 | 个 |  | 1407.565 | 相当于或优于优冠家具、华燕家具、汉威思家具、科劲家具、中泰家具等品牌
43 | 1.2米长条会议桌 | 1200W*400D*760H | 张 | 1、面材：胡桃木木贴面，木皮厚度≥0.6mm，经过防虫防腐处理，耐磨性好，理清晰自然，色泽一致；2、基材：采用中密度纤维板，板材等级为E-1级标准，甲醛释放量 ≤0.016mg/m³以下；板材阻燃、耐酸碱、耐磨、防水、硬度高；经防潮、防虫、防腐处理，刚性好、不变形，3、油漆：采用哑光环保型油漆；油漆符合GB18581-2001《室内装饰装修材料-溶剂型木器涂料中有害物质限量》强制性标准要求，且甲醛释放量（mg/L）≤0.9以下；4、五金配件：三节导轨、锁具、铰链、等配件 | 870.74 | 相当于或优于优冠家具、华燕家具、汉威思家具、科劲家具、中泰家具等品牌
44 | 1.4米长条会议桌 | 1400W*400D*760H | 张 |  | 973.18 | 相当于或优于优冠家具、华燕家具、汉威思家具、科劲家具、中泰家具等品牌
45 | 主席台 | 1600W*550D*760H | 张 |  | 1663.665 | 相当于或优于优冠家具、华燕家具、汉威思家具、科劲家具、中泰家具等品牌
46 | 胶板主席台 | 1200W*400D*760H | 张 | 1、基材：采用优质环保型三聚氰胺板，经过防潮、防虫、防腐化学处理，密度700kg/m3以上，含水率低于10%，抗压度高，平衡度强，无挥发性有害成分。2、板材：40mm加厚的高强度板材，经过防虫、防腐的化学处理，强度高、钢性好、不变形、比重合理，达到国际握钉力测试标准。3、封边：跟桌板同色的优质PVC封边条，全自动机器封边，色彩自然，表面光滑，纹理清晰，封边牢固。4、金属配件：采用五金配件，结构简单，连接牢固、安装快捷等特点。 5、优质钢结构框架焊接部分采用高标准熔接焊,表面平整光滑; | 1034.25 | 相当于或优于优冠家具、华燕家具、汉威思家具、科劲家具、中泰家具等品牌
47 | 1.2米胶板条桌 | 1200W*450D*760H | 张 |  | 845.13 | 相当于或优于优冠家具、华燕家具、汉威思家具、科劲家具、中泰家具等品牌
48 | 1.4米胶板条桌 | 1400W*450D*760H | 张 |  | 973.18 | 相当于或优于优冠家具、华燕家具、汉威思家具、科劲家具、中泰家具等品牌
49 | 可移动胶板条桌 | 1200*450*780 | 张 | 1、基材：采用优质环保型三聚氰胺板，经过防潮、防虫、防腐化学处理，密度700kg/m3以上，含水率低于10%，抗压度高，平衡度强，无挥发性有害成分。2、板材：40mm加厚的高强度板材，经过防虫、防腐的化学处理，强度高、钢性好、不变形、比重合理，达到国际握钉力测试标准。3、封边：跟桌板同色的优质PVC封边条，全自动机器封边，色彩自然，表面光滑，纹理清晰，封边牢固。4、金属配件：采用优质五金配件，结构简单，连接牢固、安装快捷等特点。 5、优质钢结构框架焊接部分采用高标准熔接焊,表面平整光滑; | 1024.4 | 相当于或优于优冠家具、华燕家具、汉威思家具、科劲家具、中泰家具等品牌
50 | 定做长条会议桌 | 按要求定制 | 每米 |  | 973.18 | 相当于或优于优冠家具、华燕家具、汉威思家具、科劲家具、中泰家具等品牌
51 | 会议桌 | 按要求定制 | 每米 |  | 1663.665 | 相当于或优于优冠家具、华燕家具、汉威思家具、科劲家具、中泰家具等品牌
52 | 会议椅 | 木制扶手 木制四脚 西皮中靠背 同款 | 把 | 采用实木内部主体框架，橡木扶手及优质进口含水率低9%以下的硬木木方及5mm的多层夹板,经防虫、防腐等化学处理，选用PU成型发泡高密度海绵,表面有一层保护面,可防氧化、防碎。经过HD测试不易变形 | 800 | 相当于或优于优冠家具、华燕家具、汉威思家具、科劲家具、中泰家具等品牌
53 | 会议椅 | 橡木木制扶手 橡木木制四脚 西皮中靠背 | 把 | 采用实木内部主体框架，橡木扶手及优质进口含水率低9%以下的硬木木方及5mm的多层夹板,经防虫、防腐等化学处理，选用PU成型发泡高密度海绵,表面有一层保护面,可防氧化、防碎。经过HD测试不易变形 | 800 | 相当于或优于优冠家具、华燕家具、汉威思家具、科劲家具、中泰家具等品牌
54 | 会议椅 | 橡木木制扶手 橡木木制四脚 西皮中靠背 980W×530D×500H | 把 | 采用实木内部主体框架，橡木扶手及优质进口含水率低9%以下的硬木木方及5mm的多层夹板,经防虫、防腐等化学处理，选用PU成型发泡高密度海绵,表面有一层保护面,可防氧化、防碎。经过HD测试不易变形 | 800 | 相当于或优于优冠家具、华燕家具、汉威思家具、科劲家具、中泰家具等品牌
55 | 实木上下铺 | 1150*2000（上床尺寸）1150*2000 | 张 | 选用优质橡胶木实木结构，不含辅料，木料经防腐防潮处理，且表面光滑平整、材质细密性能稳定，边缘牢固，且握钉力强。油漆为开放式环保型油漆，经两底五面工艺处理，漆面硬度强，耐磨，耐划。优质五金配件。 | 2367.94 | 相当于或优于优冠家具、华燕家具、汉威思家具、科劲家具、中泰家具等品牌
56 | 1米单人床 | 1000*2000 | 张 | 选用优质橡胶木实木结构，不含辅料，木料经防腐防潮处理，且表面光滑平整、材质细密性能稳定，边缘牢固，且握钉力强。油漆为开放式环保型油漆，经两底五面工艺处理，漆面硬度强，耐磨，耐划。优质五金配件。 | 1727.69 | 相当于或优于优冠家具、华燕家具、汉威思家具、科劲家具、中泰家具等品牌
57 | 1.2米单人床 | 1200*2000 | 张 | 选用优质橡胶木实木结构，不含辅料，木料经防腐防潮处理，且表面光滑平整、材质细密性能稳定，边缘牢固，且握钉力强。油漆为开放式环保型油漆，经两底五面工艺处理，漆面硬度强，耐磨，耐划。优质五金配件。 | 2175.865 | 相当于或优于优冠家具、华燕家具、汉威思家具、科劲家具、中泰家具等品牌
58 | 1.5米单人床 | 1500*2000 | 张 | 选用优质橡胶木实木结构，不含辅料，木料经防腐防潮处理，且表面光滑平整、材质细密性能稳定，边缘牢固，且握钉力强。油漆为开放式环保型油漆，经两底五面工艺处理，漆面硬度强，耐磨，耐划。优质五金配件。 | 2688.065 | 相当于或优于优冠家具、华燕家具、汉威思家具、科劲家具、中泰家具等品牌
59 | 1.8米单人床 | 1800*2000 | 张 | 1、基材：采用优质E0级三聚氰胺板，经过防潮、防虫、防腐化学处理，抗压度高，平衡度强，无挥发性有害成分。 2、板材：25mm厚的高强度板材，经过防虫、防腐的化学处理，强度高、钢性好、不变形、比重合理，达到国际握钉力测试标准。 3、封边：跟床板同色的优质PVC封边条，全自动机器封边，色彩自然，表面光滑，纹理清晰，封边牢固。 4、金属配件：采用优质五金配件，结构简单，连接牢固、安装快捷等特点。 | 3072.215 | 相当于或优于优冠家具、华燕家具、汉威思家具、科劲家具、中泰家具等品牌
60 | 折叠床 | 900*2000 | 张 | 采用1.0mm厚壁光管和旅馆支架，600D防水牛津布 | 806.715 | 相当于或优于优冠家具、华燕家具、汉威思家具、科劲家具、中泰家具等品牌
61 | 床头柜 | 450*450*550 | 个 | 1、基材：采用优质E0级三聚氰胺板，经过防潮、防虫、防腐化学处理，抗压度高，平衡度强，无挥发性有害成分。 2、板材：25mm厚的高强度板材，经过防虫、防腐的化学处理，强度高、钢性好、不变形、比重合理，达到国际握钉力测试标准。 3、封边：跟床板同色的优质PVC封边条，全自动机器封边，色彩自然，表面光滑，纹理清晰，封边牢固。 4、金属配件：采用优质五金配件，结构简单，连接牢固、安装快捷等特点。 | 589.03 | 相当于或优于优冠家具、华燕家具、汉威思家具、科劲家具、中泰家具等品牌
62 | 1.2米床垫 | 1200*2000*100 | 张 | 选用优质加粗钢芯独立结构圆簧弹簧，长宽排数加密，环保型热熔毡垫层，内部接触层添加乳胶棉，防螨、防腐、抑制细菌滋生，表面选用优质针织面料，颜色花纹可选 | 793.91 | 相当于或优于优冠家具、华燕家具、汉威思家具、科劲家具、中泰家具等品牌
63 | 1.2米床垫 | 1200*2000*50 | 张 | 选用优质加粗钢芯独立结构圆簧弹簧，长宽排数加密，环保型热熔毡垫层，内部接触层添加乳胶棉，防螨、防腐、抑制细菌滋生，表面选用优质针织面料，颜色花纹可选 | 614.64 | 相当于或优于优冠家具、华燕家具、汉威思家具、科劲家具、中泰家具等品牌
64 | 1.5米床垫 | 1500*2000*50 | 张 | 选用优质加粗钢芯独立结构圆簧弹簧，长宽排数加密，环保型热熔毡垫层，内部接触层添加乳胶棉，防螨、防腐、抑制细菌滋生，表面选用优质针织面料，颜色花纹可选 | 665.86 | 相当于或优于优冠家具、华燕家具、汉威思家具、科劲家具、中泰家具等品牌
65 | 1.5米床垫 | 1500*2000*100 | 张 | 选用优质加粗钢芯独立结构圆簧弹簧，长宽排数加密，环保型热熔毡垫层，内部接触层添加乳胶棉，防螨、防腐、抑制细菌滋生，表面选用优质针织面料，颜色花纹可选 | 819.52 | 相当于或优于优冠家具、华燕家具、汉威思家具、科劲家具、中泰家具等品牌
66 | 1.8米床垫 | 1800*2000*100 | 张 | 选用优质加粗钢芯独立结构圆簧弹簧，长宽排数加密，环保型热熔毡垫层，内部接触层添加乳胶棉，防螨、防腐、抑制细菌滋生，表面选用优质针织面料，颜色花纹可选 | 1101.23 | 相当于或优于优冠家具、华燕家具、汉威思家具、科劲家具、中泰家具等品牌
67 | 单人铁床 | 1200*2000 | 张 | 铁床：钢木组合结构（一）规格型号为长1980mm×宽1000mm×高720mm（二）技术要求（1）采用材料，床体结构部分，床体立柱采用截面为40×40mm×1.2mm方钢管制做。床体横梁采用截面为25×50x1.2mm方钢管制作，横撑采用5根25x25x1.0mm方钢管， 上下端采用工程塑料内套脚垫。（2）床板为优质木板，厚度15mm（3）床整体采用喷砂除锈，静电喷塑，颜色为灰白色美观大气。 | 640.25 | 相当于或优于优冠家具、华燕家具、汉威思家具、科劲家具、中泰家具等品牌
68 | 上下铺铁床 | 1200*2000 | 张 | 钢木组合结构（一）规格型号为1980mm×900mm×1750mm（二）技术要求（1）采用材料，床体结构部分，床体立柱采用截面为40x40mm×1.2mm方钢管制作上床体，床体横梁采用截面为25×50x1.2mm方钢管制作，床带采用5跟，25x25x1.0mm方钢管， 床头护栏为25×25x1.0mm方管制作，上床体护栏为圆弧形，单侧护栏住四根，采用20×20mm方管，管壁厚度为1.0mm，自动弯管机一次成型，下端采用工程塑料内套脚垫。床梯子立柱采用25mm×25mm×1.0mm方管制作，梯内测宽度为300mm，床梯板为表面带纹路的冷轧板制作，具有防滑功能，承重强，不变形。 （3）床板为优质木板，厚度15mm （4）床整体采用喷砂除锈，静电喷塑，颜色为灰白色美观大气。 | 1075.62 | 相当于或优于优冠家具、华燕家具、汉威思家具、科劲家具、中泰家具等品牌
69 | 衣帽架 | 50*170 | 个 | 实木 | 473.785 | 相当于或优于优冠家具、华燕家具、汉威思家具、科劲家具、中泰家具等品牌
70 | 电视柜 | 2米 | 个 | 1、基材：采用优质环保型三聚氰胺板，经过防潮、防虫、防腐化学处理，密度700kg/m3以上，含水率低于10%，抗压度高，平衡度强，无挥发性有害成分。2、板材：40mm加厚的高强度板材，经过防虫、防腐的化学处理，强度高、钢性好、不变形、比重合理。3、封边：跟桌板同色的优质PVC封边条，全自动机器封边，色彩自然，表面光滑，纹理清晰，封边牢固。4、金属配件：采用优质五金配件，结构简单，连接牢固、安装快捷等特点。 5、优质钢结构框架焊接部分采用高标准熔接焊,表面平整光滑; | 1919.765 | 相当于或优于优冠家具、华燕家具、汉威思家具、科劲家具、中泰家具等品牌
71 | 鞋柜 | 高90宽80厚30 | 个 | 1、基材：采用优质环保型三聚氰胺板，经过防潮、防虫、防腐化学处理，密度700kg/m3以上，含水率低于10%，抗压度高，平衡度强，无挥发性有害成分。2、板材：40mm加厚的高强度板材，经过防虫、防腐的化学处理，强度高、钢性好、不变形、比重合理。3、封边：跟桌板同色的优质PVC封边条，全自动机器封边，色彩自然，表面光滑，纹理清晰，封边牢固。4、金属配件：采用优质五金配件，结构简单，连接牢固、安装快捷等特点。 5、优质钢结构框架焊接部分采用高标准熔接焊,表面平整光滑; | 1088.425 | 相当于或优于优冠家具、华燕家具、汉威思家具、科劲家具、中泰家具等品牌
72 | 橱柜 | 台面50宽 | 每米 | 1、基材：采用优质环保型三聚氰胺板，经过防潮、防虫、防腐化学处理，密度700kg/m3以上，含水率低于10%，抗压度高，平衡度强，无挥发性有害成分。2、板材：40mm加厚的高强度板材，经过防虫、防腐的化学处理，强度高、钢性好、不变形、比重合理。3、封边：跟桌板同色的优质PVC封边条，全自动机器封边，色彩自然，表面光滑，纹理清晰，封边牢固。4、金属配件：采用优质五金配件，结构简单，连接牢固、安装快捷等特点。 5、优质钢结构框架焊接部分采用高标准熔接焊,表面平整光滑; | 2816.115 | 相当于或优于优冠家具、华燕家具、汉威思家具、科劲家具、中泰家具等品牌
73 | 洗漱柜 | 1.2 | 套 | 采用优质净铁0.6MM冷轧钢板,粉末静电喷涂,焊接牢洗除锈,锌洗磷化.防护性好附着力强.表面处理工艺程序:工作水洗→脱脂→水洗→除锈→水洗→表调→磷化→水洗→烘烤→喷粉→固化→喷塑经典喷涂工艺。其表面粉末更是无毒、无味、钢板经全自动脱脂，纯净水清洗、加温除油磷化、表调、干燥工艺。内部上下结构均有隔板，可自由调节高度。喷涂后成品厚度可达0.7MM | 1919.765 | 相当于或优于优冠家具、华燕家具、汉威思家具、科劲家具、中泰家具等品牌
74 | 普通圆形餐桌 | 1600W*750H | 张 | 基材：高中密度纤维板，经过防虫、防腐、防潮等化学处理，各项技术指标达到国标标准。 面材：进口胡桃木皮，0.8mm厚，稳定性高，均经过严格挑选，薄木和其他材料覆面拼贴严󰀀密、平整、无裂纹、压痕和划伤。油漆：底漆、面漆均为环保油漆，󰀀涂布均匀，手感舒适，颜色任选。所有木材都已经经过蒸压煮、烘干、杀菌、杀虫处理。材料不会变形、生虫、不带有害气体、含水率达到国家标准。台面光亮平整，油漆无颗粒、气泡渣点，颜色均匀，外形倒棱，圆角、圆线均匀一致，木材自然纹理除外。 | 2303.915 | 相当于或优于优冠家具、华燕家具、汉威思家具、科劲家具、中泰家具等品牌
75 | 普通圆形餐桌 | 1800W*750H | 张 | 基材：高中密度纤维板，经过防虫、防腐、防潮等化学处理，各项技术指标达到国标标准。 面材：进口胡桃木皮，0.8mm厚，稳定性高，均经过严格挑选，薄木和其他材料覆面拼贴严󰀀密、平整、无裂纹、压痕和划伤。油漆：底漆、面漆均为环保油漆，󰀀涂布均匀，手感舒适，颜色任选。所有木材都已经经过蒸压煮、烘干、杀菌、杀虫处理。材料不会变形、生虫、不带有害气体、含水率达到国家标准。台面光亮平整，油漆无颗粒、气泡渣点，颜色均匀，外形倒棱，圆角、圆线均匀一致，木材自然纹理除外。 | 2560.015 | 相当于或优于优冠家具、华燕家具、汉威思家具、科劲家具、中泰家具等品牌
76 | 普通圆形餐桌 | 2000W**750H | 张 | 基材：高中密度纤维板，经过防虫、防腐、防潮等化学处理，各项技术指标达到国标标准。 面材：进口胡桃木皮，0.8mm厚，稳定性高，均经过严格挑选，薄木和其他材料覆面拼贴严󰀀密、平整、无裂纹、压痕和划伤。油漆：底漆、面漆均为环保油漆，󰀀涂布均匀，手感舒适，颜色任选。所有木材都已经经过蒸压煮、烘干、杀菌、杀虫处理。材料不会变形、生虫、不带有害气体、含水率达到国家标准。台面光亮平整，油漆无颗粒、气泡渣点，颜色均匀，外形倒棱，圆角、圆线均匀一致，木材自然纹理除外。 | 2944.165 | 相当于或优于优冠家具、华燕家具、汉威思家具、科劲家具、中泰家具等品牌
77 | 长条餐桌 | 1500W×900D×720H | 张 | 1，桌面材质说明：台面采用25mm三聚氰胺板 2，叠餐餐桌脚材质说明：①，台架:30*30钢管厚1.2MM厚,结构稳固耐用。 | 2303.915 | 相当于或优于优冠家具、华燕家具、汉威思家具、科劲家具、中泰家具等品牌
78 | 餐椅 | 高1000宽48深43规格尺寸 | 把 | 由密胺树脂粉加热加压绑缚成型。 | 768.3 | 相当于或优于优冠家具、华燕家具、汉威思家具、科劲家具、中泰家具等品牌
79 | 保险柜 | 70# 80# 90# | 个 | 采用低碳高密度合金材质，韧性强、耐高温、耐腐蚀、抗冲击不变型。表面高温烤漆金属喷塑，内部皮革内饰。数字显示屏，电子密码解锁。 | 1024.4 | 相当于或优于优冠家具、华燕家具、汉威思家具、科劲家具、中泰家具等品牌
80 | 折叠桌 | 按要求定制 | 张 | 1、基材：采用优质环保型三聚氰胺板，经过防潮、防虫、防腐化学处理，密度700kg/m3以上，含水率低于10%，抗压度高，平衡度强，无挥发性有害成分。2、板材：40mm加厚的高强度板材，经过防虫、防腐的化学处理，强度高、钢性好、不变形、比重合理。3、封边：跟桌板同色的优质PVC封边条，色彩自然，表面光滑，纹理清晰，封边牢固。4、金属配件：采用优质五金配件，结构简单，连接牢固、安装快捷等特点。 5、优质钢结构框架焊接部分采用高标准熔接焊,表面平整光滑; | 729.885 | 相当于或优于优冠家具、华燕家具、汉威思家具、科劲家具、中泰家具等品牌
81 | 折叠椅 | 可折叠 | 把 | 用优质环保皮面料,耐磨性强,阻燃,经防污处理，内置优质PU成型发泡高密度海绵,表面有一层保护面,可防氧受力250kg，可防氧化、防碎。优质弓形金属喷涂底架，稳固耐用，不易变形。可折叠。 | 396.955 | 相当于或优于优冠家具、华燕家具、汉威思家具、科劲家具、中泰家具等品牌
82 | 反转写字椅 | 可折叠，带写字板 | 把 | 1. 布料：是进口优质涤纶网布，布料M防污处理包括防油污，防水，防磨损及抗尘埃。 2. 海绵：采用PU高密海绵，密度为≥D55（0. 055克/立方厘米） 3. 机构：采用铸模ABS连接件，结实耐用。 4. 其他部位材质：脚架钢架，经防腐防锈处理后表面镀锌防锈工艺处理，机械性质强韧；背框采用ABS合成塑料射出成型，强度高、韧性好； 5. 多功能椅必须配置：写字板 | 768.3 | 相当于或优于优冠家具、华燕家具、汉威思家具、科劲家具、中泰家具等品牌
83 | 储物柜 | 高930*宽385*深500mm | 门 | 采用优质净铁0.6MM冷轧钢板,粉末静电喷涂,焊接牢洗除锈,锌洗磷化.防护性好附着力强.表面处理工艺程序:工作水洗→脱脂→水洗→除锈→水洗→表调→磷化→水洗→烘烤→喷粉→固化→喷塑经典喷涂工艺。其表面粉末更是无毒、无味、经过欧盟ROHS标准执行。钢板经全自动脱脂，纯净水清洗、加温除油磷化、表调、干燥工艺，使产品防锈能力更强，寿命更长。内部上下结构均有隔板，可自由调节高度。喷涂后成品厚度可达0.7MM | 793.91 | 相当于或优于优冠家具、华燕家具、汉威思家具、科劲家具、中泰家具等品牌
84 | 机场椅 | 1800*680*800*480 | 套 | 采用进口拉深钢板铸做成型，经牢洗除锈,锌洗磷化，铝合金抛光后电镀镀铬处理，座板采用1.5mm厚进口加厚冷轧钢板，除锈处理后静电喷涂，横梁为2.0mm方状钢管，喷涂空调户外机粉。 1、【坐板】采用1.5MM厚度的冷轧钢板，冲孔，表面光滑，不易磨损，经久耐用。 2、【扶手、脚】采用1.5mm冷轧钢，焊接而成。抛光后喷闪银色，外观精美，耐用。 3、【横梁】采用2.0mm鞍钢带钢拉伸，采用三角分力原理，化学防锈处理后，静电喷漆。 | 1254.89 | 相当于或优于优冠家具、华燕家具、汉威思家具、科劲家具、中泰家具等品牌
85 | 桌边柜 | 100cm*45cm*70cm | 个 | 1、基材：采用优质环保型三聚氰胺板，经过防潮、防虫、防腐化学处理，密度700kg/m3以上，含水率低于10%，抗压度高，平衡度强，无挥发性有害成分。2、板材：40mm加厚的高强度板材，经过防虫、防腐的化学处理，强度高、钢性好、不变形、比重合理。3、封边：跟桌板同色的优质PVC封边条，色彩自然，表面光滑，纹理清晰，封边牢固。4、金属配件：采用优质五金配件，结构简单，连接牢固、安装快捷等特点。 5、优质钢结构框架焊接部分采用高标准熔接焊,表面平整光滑; | 819.52 | 相当于或优于优冠家具、华燕家具、汉威思家具、科劲家具、中泰家具等品牌
86 | 换衣凳子 | 120cm*50cm | 把 | 采用优质净铁冷轧钢板 环保皮饰面 | 1088.425 | 相当于或优于优冠家具、华燕家具、汉威思家具、科劲家具、中泰家具等品牌
87 | 实木洽谈桌 | 80*75 | 个 | 选用优质纯橡木，经不易变形，防腐防潮处理，且表面光滑平整、材质细密性能稳定，边缘牢固，且握钉力强。。经两底三面工艺处理，喷涂环保型漆面，漆面硬度强，耐磨，耐划。优质五金配件。材料不会变形、生虫、不带有害气体、含水率达到国家标准。材料不会变形、生虫、不带有害气体、含水率达到国家󰀀标准。木材甲醛含量小于9mg/100g,密度900kg/立方米，台面光亮平整，油漆无颗粒、气泡渣点，颜色均匀，外形倒棱，圆角、圆线均匀一致，木材自然纹理除外。木质材料含水率不大于使用地区的年木材平均含水率1% 。漆膜涂层硬度>0.4,附着力不低于3级，光泽󰀀度>65% | 1407.565 | 相当于或优于优冠家具、华燕家具、汉威思家具、科劲家具、中泰家具等品牌
88 | 洽谈椅 | 实木框架，网面座面 | 把 | 橡胶木实木框架，饰面为环保皮饰面或布面，表面光滑舒适，无瑕疵，透气性强，柔软富有韧性，耐磨，阻燃处理，色泽亮丽，易清洗; 采用高密度泡棉及超弹力海棉，软硬适中，不易变形； | 845.13 | 相当于或优于优冠家具、华燕家具、汉威思家具、科劲家具、中泰家具等品牌
总计 |  |  |  |  | 136262.15

## Sheet2
136262.15