## 标段一
附件一：货物需求一览表
序号 | 标段号 | 标段名称 | 名称 | 型号及要求 | 单位 | 数量 | 含税分项最高投标限价（元） | 供货期 | 入围数量 | 备注 | 专用资格要求
1 | 1标段 | 安全工器具 | 验电笔 | AC 12-220V，通过LED显示(闪烁)、感应测电、声音提示 | 个 | 1 | 35 | 接到订货通知后10日内货到现场 | 2 |  | 1、供应商需具有一般纳税人资格（提供一般纳税人登记表或税务局相关网站查询截图或近一年开具的增值税专用发票）。 2、本标段供应商需为内蒙古电力（集团）公司安全器具质量监督检测中心“2022年或最新的内蒙古电力安全工器具入网年审厂家”，并提供入网许可证。
2 |  |  | 验电器 | AC 0.4kV,GSY型 | 个 | 1 | 50 |  |  | 0.4kv棒型袋装
3 |  |  | 验电器 | AC 10kV,GSY型 | 个 | 1 | 65 |  |  | 10kv棒型袋装
4 |  |  | 验电器 | AC 35kV,GSY型 | 个 | 1 | 80 |  |  | 35kv棒型袋装
5 |  |  | 验电器 | AC 110kV,GSY型 | 个 | 1 | 120 |  |  | 110kv棒型袋装
6 |  |  | 验电器 | AC 220kV,GSY型 | 个 | 1 | 150 |  |  | 220kv棒型袋装
7 |  |  | 验电发生器 | 0.4kV长20cm*宽6cm*4.5cm | 个 | 1 | 50
8 |  |  | 验电发生器 | 10kV | 个 | 1 | 50 |  |  | 10kv工频
9 |  |  | 验电发生器 | 35kV | 个 | 1 | 50 |  |  | 35kv工频
10 |  |  | 验电发生器 | 110kV | 个 | 1 | 80 |  |  | 110kv工频
11 |  |  | 验电发生器 | 220kV | 个 | 1 | 100 |  |  | 220kv工频
12 |  |  | 携带型短路接地线 | 0.4kV规格：4*1+12m，0.5米接地操作杆；0.8米T字地钉， 透明护套编织软铜线25mm2，帆布包1个 | 套 | 1 | 450 |  |  | 25平方线1m*4+12m配0.5米黄双舌棒 0.8米丁字针包含工器具包
13 |  |  | 携带型短路接地线 | 0.4kV规格：4*1.5+14m，0.8米接地操作杆、0.8米T字地钉， 透明护套编织软铜线25mm2，帆布包1个 | 套 | 1 | 500 |  |  | 25平方线1.5m*4+14m配0.8米黄双舌棒 0.8米丁字针包含工器具包
14 |  |  | 携带型短路接地线 | 10kV规格：3*1.5+15m，0.8米接地操作杆、0.8米T字地钉， 透明护套编织软铜线25mm2，帆布包1个 | 套 | 1 | 600 |  |  | 25平方线1.5m*3+15m配0.8米黄双舌棒 0.8米丁字针包含工器具包
15 |  |  | 携带型短路接地线 | 10kV规格：3*2+18m，1米接地操作杆、0.8米T字地钉，透明护套编织软铜线25mm2，帆布包1个 | 套 | 1 | 650 |  |  | 25平方线2m*3+18m配1米黄双舌棒 0.8米丁字针包含工器具包
16 |  |  | 携带型短路接地线 | 35kV规格3*4+25m、1.5米接地杆、0.8米T字地钉， 透明护套编织软铜线25mm2，帆布包1个 | 套 | 1 | 800 |  |  | 25平方线4m*3+25m配1.5米黄双舌棒 0.8米丁字针包含工器具包
17 |  |  | 携带型短路接地线 | AC110kV，35mm2,通用,双螺栓,线路型,三相型 | 套 | 1 | 1000 |  |  | 35平方线2.5m*3+28m配2节2米黄双舌棒；0.8米丁字针包含工器具包
18 |  |  | 携带型短路接地线 | AC220kV，35mm2,通用,双螺栓,线路型,三相型 | 套 | 1 | 1300 |  |  | 35平方线3.5m*3+30m配2节3米黄双舌棒；0.8米丁字针包含工器具包
19 |  |  | 接地操作杆 | 0.4kv，通用 | 根 | 1 | 45 |  |  | 0.4kv接地棒；0.5米黄双舌棒包含工器具包
20 |  |  | 接地操作杆 | 10kv，通用 | 根 | 1 | 55 |  |  | 10kv接地棒；1米黄双舌棒包含工器具包
21 |  |  | 接地操作杆 | 35kv，通用 | 根 | 1 | 60 |  |  | 35kv接地棒；1.5米黄双舌棒包含工器具包
22 |  |  | 接地操作杆 | 110kv，通用 | 根 | 1 | 75 |  |  | 110kv接地棒；2节2米黄双舌棒包含工器具包
23 |  |  | 接地操作杆 | 220kv，通用 | 根 | 1 | 85 |  |  | 220kv接地棒；2节3米黄双舌棒包含工器具包
24 |  |  | 个人保安线 | 0.4kv，通用 | 套 | 1 | 350 |  |  | 25平方线1m*4+3m配4把铝双孔手钳 铝双孔夹1个包含工器具包
25 |  |  | 个人保安线 | 10kv，通用 | 套 | 1 | 500 |  |  | 25平方线1.5m*3+5m配3把铝双孔手钳 铝双孔夹1个包含工器具包
26 |  |  | 个人保安线 | 35kv，通用 | 套 | 1 | 700
27 |  |  | 个人保安线 | 110kv，通用 | 套 | 1 | 900
28 |  |  | 双钩绳 | 1.8 米 | 个 | 1 | 150
29 |  |  | 个人保安线 | 220kv，通用 | 套 | 1 | 1000
30 |  |  | 操作杆 | 操作杆,AC10kV,3节,3m | 组 | 1 | 110 |  |  | 10kv拉闸杆；直径32；3节3米；绿杆；包含工器具包
31 |  |  | 操作杆 | 操作杆,防雨,AC10kV,3节,3m | 组 | 1 | 140 |  |  | 10kv拉闸杆；直径32；3节3米；绿杆；包含工器具包
32 |  |  | 操作杆 | 操作杆,AC10kV,3节,4m | 组 | 1 | 130 |  |  | 10kv拉闸杆；直径32；3节4米；绿杆；包含工器具包
33 |  |  | 操作杆 | 操作杆,防雨,AC10kV,3节,5m | 组 | 1 | 195 |  |  | 10kv拉闸杆；直径36；3节5米；绿杆；包含工器具包
34 |  |  | 伸缩型360度旋转头拉杆 | 3节5米，通用 | 根 | 1 | 350 |  |  | 伸缩拉闸杆；4节5米；包含工器具包
35 |  |  | 绝缘手套 | 辅助型0.4kV | 副 | 1 | 30 |  |  | 0.4kv直板绝缘手套
36 |  |  | 绝缘手套 | 辅助型10kV-35kV | 副 | 1 | 80 |  |  | 35kv绝缘手套
37 |  |  | 绝缘靴 | 辅助型10kV-35kV高帮 牛皮橡胶底 | 双 | 1 | 120 |  |  | 35kv绝缘靴
38 |  |  | 防电弧服 | 详见技术协议 | 套 | 1 | 800 |  |  | 防电弧服套装：包括手套、面罩、衣服；防电弧面料，背部反光设计、分体，防护等级ATPV≥10cal/cm2
39 |  |  | 防静电服 | 通用 | 套 | 1 | 260
40 |  |  | 防护眼镜 | 防电弧光 | 个 | 1 | 46 |  |  | 需要配备眼镜盒
41 |  |  | 辅助型绝缘胶垫 | 800mm（宽）*1m（长）*6mm(厚度）；颜色：黑色； | 块 | 1 | 160 |  |  | 黑色绝缘胶板；0.8m*1m；6mm厚
42 |  |  | 安全帽 | ABS材质 PE+软质纺织物 红，单,普通 | 顶 | 1 | 55 |  |  | ABS；v字；红
43 |  |  | 安全帽 | ABS材质 PE+软质纺织物 黄，单,普通 | 顶 | 1 | 55 |  |  | ABS；v字；黄
44 |  |  | 安全帽 | ABS材质 PE+软质纺织物 蓝，单,普通 | 顶 | 1 | 55 |  |  | ABS；v字；蓝
45 |  |  | 冬季安全帽 | 符合新版安全帽标准（GB2811-2019头部防护 安全帽）冬季棉帽 | 顶 | 1 | 100
46 |  |  | 安全带 | 三点式，半身式，围杆带配防磨套 | 条 | 1 | 130 |  |  | 橘红双背双控安全带；围杆带加防磨套管
47 |  |  | 安全带 | 五点式，全身式，围杆带配防磨套 | 条 | 1 | 150 |  |  | 橘红全方位安全带；围杆带加防磨套管
48 |  |  | 围杆带 | 安全带围杆带，更换使用，围杆带双挂钩、加厚抗磨套 | 条 | 1 | 50
49 |  |  | 安全带 | 全身式欧盟标准 | 条 | 1 | 300 |  |  | 橘红欧式全方安全带
50 |  |  | 登杆器具 | QL-JK350 高强无缝管 防滑橡胶垫 防滑厚度10mm 适合10米-12米杆，最大开口355mm，最小开口205mm | 个 | 1 | 80 |  |  | 脚扣；350型
51 |  |  | 登杆器具 | QL-JK400 高强无缝管 防滑橡胶垫 防滑厚度10mm 适合12米-15米杆，最大开口410mm，最小开口225mm | 付 | 1 | 90 |  |  | 脚扣；400型
52 |  |  | 登杆器具 | QL-JK450 高强无缝管 适合15米-18米杆， 防滑橡胶垫 防滑厚度10mm 最大开口460mm，最小开口230mm | 付 | 1 | 100 |  |  | 脚扣；450型
53 |  |  | 脚扣带 | 常规，通用 | 根 | 1 | 5 |  |  | 脚扣带；c款
54 |  |  | 绝缘凳 | 踏板数:二步梯、承重等级: 160kg、梯子绝缘性: 全绝缘、类型: 移动平台、尺寸：0.8M,0.6M*0.5M(2层) | 部 | 1 | 220 |  |  | 绝缘高低凳；高0.8米二阶凳面300*500mm
55 |  |  | 梯子 | 人字梯,玻璃钢,1.5m,绝缘 | 部 | 1 | 350 |  |  | 1.5米人字绝缘梯
56 |  |  | 梯子 | 人字梯,玻璃钢,2m,绝缘 | 部 | 1 | 450 |  |  | 2米人字绝缘梯
57 |  |  | 梯子 | 人字梯,玻璃钢,3m,绝缘 | 部 | 1 | 580 |  |  | 3米人字绝缘梯
58 |  |  | 梯子 | 单梯,玻璃钢,2m,绝缘 | 部 | 1 | 300 |  |  | 2米绝缘单梯
59 |  |  | 梯子 | 单梯,玻璃钢,3m,绝缘 | 部 | 1 | 380 |  |  | 3米绝缘单梯
60 |  |  | 梯子 | 鱼竿梯，玻璃钢，2m,绝缘 | 部 | 1 | 350 |  |  | 2米鱼竿梯
61 |  |  | 梯子 | 鱼竿梯，玻璃钢，4.5m,绝缘 | 部 | 1 | 600 |  |  | 4.5米鱼竿梯
62 |  |  | 标准化作业布 | 标准化作业布（材质加厚绿帆布，3米*2.5米，抬头内蒙古电网logo），字样（标准化作业布）下部分4个区域小型材料区、工器具区、资料包区、急救箱区；包含收纳包 | 个 | 1 | 160 |  |  | 防潮垫
63 |  |  | 反光马甲 | 印字（工作负责人）红色，纯棉材质 | 件 | 1 | 45 |  |  | 反光马甲；c款；（工作负责人）
64 |  |  | 反光马甲 | 印字（安全员）荧光绿，纯棉材质 | 件 | 1 | 45 |  |  | 反光马甲；c款；（安全员）
65 |  |  | 反光马甲 | 印字（专责监护人） 橘黄色，纯棉材质 | 件 | 1 | 45 |  |  | 反光马甲；c款；（专责监护人）
66 |  |  | 绝缘绳 | 12mm(全棉) | 米 | 1 | 9
67 |  |  | 绝缘绳 | 16mm(全棉) | 米 | 1 | 12
68 |  |  | 绝缘绳 | 18mm(全棉) | 米 | 1 | 12
69 |  |  | 绝缘绳 | 防潮蚕丝绝缘绳16mm | 米 | 1 | 85 |  |  | 防潮蚕丝绳；16mm
70 |  |  | 高空作业速差自控器 （防坠器） | 活动范围3米，自重≤1kg，高空人体防坠；供货时出具CMA或CNAS检测机构出具的检测报告 | 个 | 1 | 400
71 |  |  | 高空作业速差自控器 （防坠器） | 活动范围5米，自重≤2kg，高空人体防坠；供货时出具CMA或CNAS检测机构出具的检测报告 | 个 | 1 | 450
72 |  |  | 高空作业速差自控器 （防坠器） | 活动范围10米，自重≤3.5kg，高空人体防坠；供货时出具CMA或CNAS检测机构出具的检测报告 | 个 | 1 | 500
73 |  |  | 高空作业速差自控器 （防坠器） | 活动范围15米，自重≤4.8kg，高空人体防坠；供货时出具CMA或CNAS检测机构出具的检测报告 | 个 | 1 | 550
74 |  |  | 高空作业速差自控器 （防坠器） | 活动范围20米，自重≤6.5kg，高空人体防坠；供货时出具CMA或CNAS检测机构出具的检测报告 | 个 | 1 | 600
75 |  |  | 安全工具柜 | 详细见技术规范 | 个 | 1 | 450
76 |  |  | 爆闪警示灯 | 夜间施工警示灯，配移动三角支架（高度：80-180cm，直径3.5cm） | 套 | 1 | 480
77 |  |  | 预警报警器 | 10kV-35kV-220kV、贴装式 | 个 | 1 | 20
78 |  |  | 爆闪警示灯 | 夜间施工警示灯 | 个 | 1 | 80
79 |  |  | 气体检测仪 | 四合一气体检测仪 测量气体：可燃 氧气 一氧化碳 硫化氢 工作环境：温度-20℃~50℃，湿度＜95%RH 工作电压：DC3.7V锂电池容量2000mAh 充电时间：6h-8h 工作时长：大于8小时 （连续） | 个 | 1 | 500
80 |  |  | 放电棒 | 放电棒,3 节,1.5 米,配线 5 米,35KV,通用 | 根 | 1 | 160
81 |  |  | 测风仪 | 手持式、一体式、叶轮式数字测风仪 | 台 | 1 | 700
82 |  |  | 接地线绕线架 | 不锈钢 1.5m | 个 | 1 | 200
合计（元） | [6 empty] | 22374
1 | 2标段 | 安全防护用品 | 安全警示带 | 盘式，高级锦纶织带，宽度5CM*长度30米，盘 | 盘 | 1 | 100 | 接到订货通知后10日内货到现场 | 2 | 普通警示带；30米 | 1、供应商需具有一般纳税人资格（提供一般纳税人登记表或税务局相关网站查询截图或近一年开具的增值税专用发票）。 2、供应商需为所投产品的生产制造商或代理商或经销商。
2 |  |  | 安全警示带 | 盘式，高级锦纶织带，宽度5CM*长度50米，盘 | 盘 | 1 | 120 |  |  | 普通警示带；50米
3 |  |  | 绝缘硬质伸缩围栏 | 玻璃钢管式伸缩型，高度1.2米*伸展长度2.5米，红白相间喷漆 | 组 | 1 | 90 |  |  | 玻璃钢管式围栏；1.2*2.5m
4 |  |  | 安全围栏网 | 涤纶材质，宽1m*长10m，网绳直径3.5mm，红白相间带电力警示标志 | 片 | 1 | 35 |  |  | 防老化围栏网10米（电力警示标志）
5 |  |  | 安全围栏网 | 涤纶材质，宽1m*长15m，网绳直径3.5mm，红白相间带电力警示标志 | 片 | 1 | 45 |  |  | 防老化围栏网15米（电力警示标志）
6 |  |  | 安全围栏网 | 涤纶材质，宽1m*长20m，网绳直径3.5mm，红白相间带电力警示标志 | 片 | 1 | 55 |  |  | 防老化围栏网20米（电力警示标志）
7 |  |  | 安全围栏网支架 | 不锈钢材质，通用 | 根 | 1 | 50 |  |  | 伞式支架；常规款
8 |  |  | 拉线护套 | φ125(保证质量、 反光) | 套 | 1 | 26
9 |  |  | 拉线护套 | φ160(保证质量、反光) | 套 | 1 | 37
10 |  |  | 相序牌(高压) | 详细见技术规范 | 组 | 1 | 30
11 |  |  | 相序牌（低压） | 详细见技术规范 | 组 | 1 | 40
12 |  |  | 防撞贴 | 详细见技术规范 | 块 | 1 | 20
13 |  |  | 电缆警示桩 | 详细见技术规范 | 个 | 1 | 30
14 |  |  | 防撞桶 | 详细见技术规范 | 个 | 1 | 180
15 |  |  | 塑钢围栏 | 材质为塑钢材质，高度为2米,栏杆间距为14CM,刷红白相间漆 | 平米 | 1 | 120 |  |  | 含立柱和门框，已实际图纸为准。
16 |  |  | 铁艺围栏 | 高2米 | 平米 | 1 | 130 |  |  | 含立柱和门框，已实际图纸为准。
17 |  |  | 锥桶 | 安全反光路障锥桶 | 个 | 1 | 50
18 |  |  | 名称：在此工作！ 250mm*250mm | 衬底为绿色，中有直径200mm白圆圈 黑字，写于白圆圈中 材料按照铝板覆膜（反光）材料 | 块 | 1 | 35 |  |  | 铝反光250*250mm
19 |  |  | 名称：在此工作！ 80mm*80mm | 衬底为绿色，中有直径65mm白圆圈 黑字，写于白圆圈中 材料按照铝板覆膜（反光）材料 | 块 | 1 | 11 |  |  | 铝反光80*80mm
20 |  |  | 名称：止步，高压危险！ 300mm*240mm | 白底，黑色正三角形及标志符号，衬底为黄色 黑字 材料按照铝板覆膜（反光）材料 | 块 | 1 | 36 |  |  | 铝反光300*240mm
21 |  |  | 名称：止步，高压危险！ 200*mm*160mm | 白底，黑色正三角形及标志符号，衬底为黄色 黑字 材料按照铝板覆膜（反光）材料 | 块 | 1 | 18 |  |  | 铝反光200*160mm
22 |  |  | 名称：从此上下！250mm*250mm | 衬底为绿色，中有直径200mm 白圆圈 黑字，写于白圆圈中 材料按照铝板覆膜（反光）材料 | 块 | 1 | 35 |  |  | 铝反光250*250mm
23 |  |  | 名称：从此进出！250mm*250mm | 衬底为绿色，中有直径200mm 白圆圈 黑字，写于白圆圈中 材料按照铝板覆膜（反光）材料 | 块 | 1 | 35 |  |  | 铝反光250*250mm
24 |  |  | 名称：禁止攀登，高压危险！500mm*400mm | 白底，红色圆形斜杠，黑色禁止标志符号 红底白字 材料按照铝板覆膜（反光）材料 | 块 | 1 | 95 |  |  | 铝反光500*400mm
25 |  |  | 名称：禁止攀登，高压危险！200mm*160mm | 白底，红色圆形斜杠，黑色禁止标志符号 红底白字 材料按照铝板覆膜（反光）材料 | 块 | 1 | 18 |  |  | 铝反光200*160mm
26 |  |  | 名称：禁止吸烟 300mm*400mm | 详细见技术规范 | 块 | 1 | 36 |  |  | 铝反光300*240mm
27 |  |  | 名称：禁止分闸！ 200mm*160mm | 白底，红色圆形斜杠，黑色禁止标志符号 红底白字 材料按照铝板覆膜（反光）材料 | 块 | 1 | 18 |  |  | 铝反光200*160mm
28 |  |  | 名称：禁止分闸！ 80mm*65mm | 白底，红色圆形斜杠，黑色禁止标志符号 红底白字 材料按照铝板覆膜（反光）材料 | 块 | 1 | 11 |  |  | 铝反光80*65mm
29 |  |  | 名称：禁止合闸，线路有人工作！ 200mm*160mm | 白底，红色圆形斜杠，黑色禁止标志符号 红底白字 材料按照铝板覆膜（反光）材料 | 块 | 1 | 18 |  |  | 铝反光200*160mm
30 |  |  | 名称：禁止合闸，线路有人工作！ 80mm*65mm | 白底，红色圆形斜杠，黑色禁止标志符号 红底白字 材料按照铝板覆膜（反光）材料 | 块 | 1 | 11 |  |  | 铝反光80*65mm
31 |  |  | 名称：禁止合闸，有人工作！ 200mm*160mm | 白底，红色圆形斜杠，黑色禁止标志符号 红底白字 材料按照铝板覆膜（反光）材料 | 块 | 1 | 18 |  |  | 铝反光200*160mm
32 |  |  | 名称：禁止合闸，有人工作！ 80mm*65mm | 白底，红色圆形斜杠，黑色禁止标志符号 红底白字 材料按照铝板覆膜（反光）材料 | 块 | 1 | 11 |  |  | 铝反光80*65mm
33 |  |  | 安全警示标识 | 反光 | 块 | 1 | 75
34 |  |  | 安全警示标识 | 高分子 | 块 | 1 | 75
35 |  |  | 方形立式警示牌 | 25cm*28cm*93cm | 个 | 1 | 185
36 |  |  | 安全警示标志 | 标志牌统一为矩形，(长400mm×宽300mm) | 块 | 1 | 20
37 |  |  | 杆号牌 | 搪瓷300mm*240mm（每面标识牌带2根1米长不锈钢扎带） | 面 | 1 | 22
38 |  |  | 杆号牌 | 搪瓷300mm*260mm（每面标识牌带2根1米长不锈钢扎带） | 面 | 1 | 22
39 |  |  | 杆号牌 | 高260mm*宽320mm（每面标识牌带2根1米长不锈钢扎带） | 面 | 1 | 22
40 |  |  | 杆号牌 | 塘瓷高260mm*宽320mm（带绑扎带） | 面 | 1 | 26
41 |  |  | 杆号牌 | 高320mm*宽380mm（每面标识牌带2根1米长不锈钢扎带） | 面 | 1 | 30
42 |  |  | 标识牌,电缆走向标识牌 | 转弯 型号：15CM，直径100MM,圆牌,根据实际,通用,不锈钢 | 面 | 1 | 15
43 |  |  | 标识牌,电缆走向标识牌 | 直通 型号：15CM 直径100MM,圆牌,根据实际,通用,不锈钢 | 面 | 1 | 15
44 |  |  | 标识牌,电缆走向标识牌 | 三通 型号：15CM，直径100MM,圆牌,根据实际,通用,不锈钢 | 面 | 1 | 15
45 |  |  | 电缆警示带 | / | 米 | 1 | 2.5
46 |  |  | 绝缘隔板 | 绝缘隔板,1200*800*5MM,安装附件 | 块 | 1 | 270
47 |  |  | 绳 | 绳,通用,通用,尼龙绳,20MM,尼龙 | 米 | 1 | 10
48 |  |  | 绳 | 绳,通用,通用,尼龙绳,16MM,尼龙 | 米 | 1 | 8
49 |  |  | 铁质组合式围栏 | 1.2 米高.1.5 宽 | 片 | 1 | 150
50 |  |  | 硬质围栏（市政用） | 2 米高，一米宽 | 片 | 1 | 200
51 |  |  | 绝缘可拆卸围栏 | 1.7 米高或高度常规 | 平方米 | 1 | 220
52 |  |  | 伸缩围栏 | 伸缩围栏,止步高压危险,伸缩长度 5米,不锈钢,警示带式 | 个 | 1 | 190
53 |  |  | 立式围栏 | 立式围栏,伸缩,伸缩型,绝缘,通用,1.2 米 | 米 | 1 | 120
54 |  |  | 可拆卸式固定围栏 | 玻璃钢 | 平方米 | 1 | 200
合计（元） | [6 empty] | 3456.5