## 封面
| 赛罕500kV变电站 220kV间隔扩建工程（通讯远动) |  | 工程
招 标 工 程 量 清 单
招标人：
（盖章）
编制人： |  | 米杰
（造价专业人员签字或盖章）
2023年7月4日

## 扉页
工程名称： |  | 赛罕500kV变电站 220kV间隔扩建工程（通讯远动)
标段名称：
招 标 工 程 量 清 单
编制人： |  | 米杰
（造价专业人员签字或盖章）
复核人：
（注册造价工程师签字或盖章）
审定人：
（注册造价工程师签字或盖章）
编制单位： |  | 内蒙古电力勘测设计院有限责任公司
（盖章）
企业法定代表人或其授权人：
（签字或盖章）
招标人：
（签字或盖章）
企业法定代表人或其授权人：
（签字或盖章）
| 编制时间： |  | 2023年7月4日

## 填表须知
填 表 须 知
| 1 | 招标工程量清单应由具有编制能力的招标人或受其委托具有相应资质的工程造价咨询人编制和复核。
| 2 | 招标人提供的工程量清单的任何内容不应删除或涂改。
| 3 | 招标工程量清单格式的填写应符合下列规定：
1）招标工程量清单中所有要求签字、盖章的地方，应由规定的单位和人员签字、盖章。
2）总说明应按项目属性相应填写。
3）其他说明应按工程实际要求填写。
4）分部分项工程量清单按序号、项目编码、项目名称、项目特征、计量单位、工程量、备注等内容填写。
5）措施项目清单按序号、项目名称等内容填写。
6）其他项目清单按序号、项目名称等内容填写。
7）投标人采购材料及设备材料表按序号、材料设备名称、型号规格、计量单位、数量等内容填写。
8）招标人采购材料及设备表按序号、材料设备、型号规格、计量单位、数量交货地点及方式等内容填写。
| 4 | 如有需要说明其他事项可增加条款。

## 总说明
总说明
工程名称:赛罕500kV变电站 220kV间隔扩建工程（通讯远动)
工 程 概 况 | 工程名称 | 赛罕500kV变电站 220kV间隔扩建工程（通讯远动) | 建设性质
| 设计单位 |  | 建设地点

## 目录
目录
| 安装分部分项工程量清单 ............................................................................................ | ..................... 1
| 措施项目清单 ...................................................................................................... | ..................... 2
| 其他项目清单 ...................................................................................................... | ..................... 3
| 暂列金额明细表 .................................................................................................... | ..................... 4
| 专业工程暂估价表 .................................................................................................. | ..................... 5
| 计日工表 .......................................................................................................... | ..................... 6
| 施工总承包服务项目表 .............................................................................................. | ..................... 7
| 投标人采购材料及设备表 ............................................................................................ | ..................... 8

## 安装分部分项工程量清单
安装分部分项工程量清单
工程名称：赛罕500kV变电站 220kV间隔扩建工程（通讯远动) | [5 empty] | 标段：
序号 | 项目编码 | 项目名称 | 项目特征 | 计量单位 | 工程量 | 备注
变电站安装工程
| 2BA | 一 主要生产工程
| 2BAG | 7 通信及远动系统
| 2BAGA | 7.1 站内通信
1 | 2BAGACL1101 | 模块 | 1.名称:(ODF-48) 2.规格型号:光配模块 | 只 | 1
2 | 2BAGACM0401 | 管（沟）道光缆 | 1.名称:导引光缆(包含:专用光缆封堵器、绝缘抱箍) 2.规格型号:48芯 | km | 0.5
3 | 2BAGACM0901 | 光缆单盘测试 | 1.名称:光缆单盘测试 2.规格型号:48芯 | 盘 | 1
4 | 2BAGACM1001 | 光缆接续 | 1.名称:光缆接续 2.规格型号:48芯 | 头 | 2
5 | 2BAGACF0601 | 电缆保护管 | 1.型号、规格:阻燃PE保护管(φ32) | m | 500
6 | 2BAGACF0602 | 电缆保护管 | 1.型号、规格:镀锌钢管 (φ50) | m | 25
7 | 2BAGACA0301 | 土方施工 | 1.开挖方式:直埋开挖量(挖深1.2m，宽0.4m) | m³ | 12
8 | 2BAGACL0801 | 放绑软光纤 | 1.名称:单头尾纤(厂供) | 条 | 48
| 2BAK | 7.2 远动及计费系统
9 | 2BAKCQ2601 | 相关表计校验 | 1.表计名称:电度表(有功0.2S级，无功2.0级) | 块 | 1
10 | 2BAKCD0301 | 其他二次装置 | 1.型号、规格、名称:电压切换装置 | 套 | 1
| 2BAH | 8 全站调试
| 2BAHCA | 8.3 特殊调试
11 | 2BAHCACQ2601 | 相关表计校验 | 1.表计名称:电度表 | 块 | 1

## 措施项目清单
措施项目清单
工程名称：赛罕500kV变电站 220kV间隔扩建工程（通讯远动) | [5 empty] | 标段：
序号 | 项目编码 | 项目名称 | 项目特征 | 计量单位 | 工程量 | 备注
建筑措施项目
1 |  | 总价措施项目
一 | YLXM | 招标人已列项目
安装措施项目
1 |  | 总价措施项目
一 | YLXM | 招标人已列项目

## 其他项目清单
其他项目清单
工程名称：赛罕500kV变电站 220kV间隔扩建工程（通讯远动) |  |  |  | 标段：
序号 | 项目名称 | 计量单位 | 金额 | 备注
1 | 暂列金额
2 | 暂估价
2.1 | 材料、工程设备暂估单价
2.2 | 专业工程暂估价
3 | 计日工
4 | 施工总承包服务费计价
5 | 其他
5.1 | 拆除工程项目清单
5.2 | 招标人供应设备、材料卸车保管费
5.2.1 | 设备卸车保管费 |  |  | （甲供设备购置费-主变设备费）*0.35%
5.2.2 | 材料卸车保管费

## 暂列金额明细表
暂列金额明细表
工程名称：赛罕500kV变电站 220kV间隔扩建工程（通讯远动) |  |  |  | 标段：
序号 | 项目名称 | 计量单位 | 暂列金额 | 备注
1 | 暂列金额

## 专业工程暂估价表
专业工程暂估价表
工程名称：赛罕500kV变电站 220kV间隔扩建工程（通讯远动)
序号 | 项目名称 | 主要工程内容 | 计量单位 | 工程量 | 金额（元） | 备注
1 | 暂估价
1.1 | 专业工程暂估价

## 计日工表
计日工表
工程名称：赛罕500kV变电站 220kV间隔扩建工程（通讯远动)
序号 | 项目名称 | 计量单位 | 工程量 | 备注
一 | 人工
二 | 材料
三 | 施工机械

## 施工总承包服务项目表
施工总承包服务项目表
工程名称：赛罕500kV变电站 220kV间隔扩建工程（通讯远动)
序号 | 项目名称 | 主要服务内容 | 金额(元) | 备注
一 | 招标人发包专业工程
1 | 施工总承包服务费计价

## 投标人采购材料及设备表
投标人采购材料及设备表
工程名称：赛罕500kV变电站 220kV间隔扩建工程（通讯远动)
序号 | 材料（设备）名称 | 型号规格 | 计量单位 | 数量 | 备注
一 | 投标人采购材料
主材
<录入编码> | 专用光缆封堵器 |  | 个 | 1
<录入编码> | 绝缘抱箍 |  | 套 | 4
<录入编码> | 光缆标志牌 |  | 套 | 5
<录入编码> | 光缆标识桩 |  | 套 | 2
<录入编码> | 导引光缆（GYFTZY-48B1） |  | km | 0.5
FZ801 | 镀锌钢管 (φ50) |  | t | 0.126
S04010201 | 阻燃PE保护管（φ32） |  | m | 500