## 工器具成本性
2024年工器具采购（成本性）采购清单
序号 | 名称 | 规格型号及技术参数 | 单位 | 数量
1 | 石墨烯取暖器 | 电源方式：交流电； 电暖气最大功率：1200W（含）-2000W（含）； 最大采暖面积（平方米）：20m2以下；控制方式：遥控； 档位：2挡；取暖器加热方式：铝片散热式； 净重（含底座）：9.2kg；使用面积：10-20m2； 电源线长：150cm；尺寸：80*18*51cm | 个 | 3
2 | 热风枪 | 双档数显无极调温；220V；2000W；低温，60-480℃；高温60-650℃ | 台 | 2
3 | 盒尺 | 50米/卷，皮卷尺 | 个 | 2
4 | 百分表 | 0-10mm，精度0.01mm | 套 | 10
5 | 百分表磁力座 | 长：60mm，宽：50mm，高：55mm | 个 | 10
6 | 塞尺 | 公制，长300mm，17片，0.02-1mm | 把 | 10
7 | 水平尺 | 规格：500mm，长度：500mm，宽度：49mm，厚度：23mm | 把 | 5
8 | 深度游标卡尺 | 量程：0-200mm，分度值：0.02mm， | 把 | 5
9 | 刀口尺 | 300mm，精度：0级，材质：高碳钢 | 把 | 5
10 | 工业级游标卡尺 | 量程：0-200mm，分度值：0.02mm | 把 | 3
11 | 移动式电源线盘（带漏电保护） | 50米2.5平 10A/250V，三芯 | 台 | 5
12 | 电子工业大屏温湿度计 | 测量范围：-40℃~120摄氏度，湿度：0~99%RH，测量精度：±0.3℃，±2%RH，带电源，内置带探头 | 台 | 2
13 | 竖吊钢板起重钳 | 10T,开口0-80mm，CDH竖吊板钩 | 个 | 5
14 | 锂电池电动扳手 | 最大扭矩：2100N·m 方头尺寸3/4”，电压21V，电池容量：8000mAh,额定转速：0-1850，冲击频率：0-2400 | 台 | 2
15 | 月牙扳手 | 150-160，开口宽：140mm，总长：390mm，手柄长：245mm，方头长：13mm，方头宽：11.5mm。 | 把 | 4
16 | 丝锥 | M30×3.5，材质;HSS | 把 | 5
17 | 丝锥 | M20×2.5,材质;HSS | 把 | 5
18 | 手动液压油桶搬运车 | 适用范围：铁质油桶，额定载荷：350kg，油桶最大直径：600mm，油桶最小高度：895mm，聚氨脚轮。 | 台 | 2
19 | 伸缩规 | 量程：8-150mm，套装，6件每套 | 套 | 1
20 | 分体式四合一感烟感温火焰测试探测器 | 烟温火燃全能检测枪头材质:阳极化航空铝+不锈钢。另配加长杆，材质:不锈钢，长度3.5米 | 个 | 1
21 | 十字多功能万能钥匙 | 可开盘柜，包含大四角、小四角、三角、—〇—形状 | 个 | 10
22 | 对讲机 | 频率范围：UHF400-470MHZ，至少32个信道，工作温度范围-30℃-+60℃ | 台 | 5
23 | 电动螺丝刀 | 六档扭力调控，扭矩范围0.2-5牛顿米 | 套 | 3
24 | 玻璃钢绝缘凳 | 电绝缘、三层凳、带万滑轮可推拉移动、高120cm*长90cm*宽50cm、凳面尺寸30cm*50cm | 架 | 1
25 | 十字钥匙 | 表面电镀、带佩戴绳 | 把 | 10
26 | 力矩扳手 | 扭力10-60N.m 1把；扭力60-330N.m 1把；共计2把 | 把 | 2
27 | 颈带式耳罩 | 降噪、重量轻、佩戴轻便、 适用于中度噪声环境 | 个 | 4
28 | 方孔扳手 | 32mm*32mm 铝青铜材质 | 把 | 2
29 | 加承重钢管搬货车 | 90cm*60cm 抗击高韧车板加承重钢管，万向轮 | 台 | 1
30 | 锁链 | 304不锈钢链条、1m长、M3，长环3.5mm粗 | 条 | 10
31 | 强光磁吸电筒 | 可折叠带磁力 | 个 | 4
32 | 钳形表 | BM803A | 个 | 1
33 | 电子式绝缘电阻表 | 1000V VC60D+ | 个 | 1